## 工程配置
施工单位：山西六建集团有限公司
工程名称 | 大同七里村碧桂园一期地库桩基础工程
楼号 | 桩径 | 桩长 | 桩顶标高 | 桩底标高 | 笼长 | 砼强度等级 | 水泥强度等级
地库 | 600 | 28.5 | 1047.45 | 1017.95 | 29.13 | C35 | P·C.32.5
外 径 (mm) |  | 主 筋 φmm |  | 箍筋φ.@(mm) |  | 加强筋φmm
480 |  | 18 |  | 8@100/100 |  | 16
钢筋笼配置 | 主 筋 | 直径(mm) | 18 | 18 | 18
| 长度(m） |  | 9 | 9 | 12
| 根数 |  | 12 | 12 | 12
| 单根钢筋接长情况 | 接头数量 | 0 | 1 | 2
| 连接方法 |  | 单面焊 | 单面焊 | 单面焊
| 搭接长度(mm) |  | 18 | 18 | 18
总长(m) |  | 29.13
节段长(m) |  | 9，9,12
接头总数 |  | 36
保护层厚度(mm) |  | 50
同一截面接头数 |  | ≦50%
连接方法 |  | 单面搭接焊
搭接长度(mm) |  | 180 | 180 | 180
每两节段对接时间(min) |  | 15
对接总时间(min) |  | 30
后压降配置
| 设计注浆量 (t) |  | 2.5
| 设计注浆压力 (MPa) |  | 1.2-4
| 水灰比 |  | 0.5
时间配置
|  |  | 最短 | 最长
| 钻孔需要的时间 |  | 80 | 100
| 等灰分钟 |  | 15 | 25
| 灌灰分钟 |  | 15 | 25
| 下一根分钟 |  | 3 | 5
| 注浆分钟 |  | 3 | 5
| 下次注浆分钟 |  | 2 | 3

## 灌注桩时间生成
[9 empty] | 开孔 | 终孔 | 初灌 | 终灌
起始时间 | 钻孔分钟 | 钻孔时间 | 等灰分钟 | 等灰时间 | 灌灰分钟 | 灌灰时间 | 下一根分钟 | 下一根时间 | 时间 | 时间 | 时间 | 时间
9:30 | 88 | 00:88:00 | 24 | 00:24:00 | 15 | 00:15:00 |  |  | 9:30 | 10:58 | 11:22 | 11:37
| 81 | 00:81:00 | 22 | 00:22:00 | 24 | 00:24:00 | 5 | 00:5:00 | 11:03 | 12:24 | 12:46 | 13:10
| 97 | 00:97:00 | 16 | 00:16:00 | 18 | 00:18:00 | 5 | 00:5:00 | 12:29 | 14:06 | 14:22 | 14:40
| 87 | 00:87:00 | 15 | 00:15:00 | 24 | 00:24:00 | 3 | 00:3:00 | 14:09 | 15:36 | 15:51 | 16:15
| 93 | 00:93:00 | 22 | 00:22:00 | 17 | 00:17:00 | 3 | 00:3:00 | 15:39 | 17:12 | 17:34 | 17:51
| 85 | 00:85:00 | 18 | 00:18:00 | 19 | 00:19:00 | 5 | 00:5:00 | 17:17 | 18:42 | 19:00 | 19:19
| 94 | 00:94:00 | 21 | 00:21:00 | 21 | 00:21:00 | 3 | 00:3:00 | 18:45 | 20:19 | 20:40 | 21:01
| 96 | 00:96:00 | 21 | 00:21:00 | 24 | 00:24:00 | 3 | 00:3:00 | 20:22 | 21:58 | 22:19 | 22:43
| 83 | 00:83:00 | 20 | 00:20:00 | 21 | 00:21:00 | 3 | 00:3:00 | 22:01 | 23:24 | 23:44 | 24:05
| 84 | 00:84:00 | 20 | 00:20:00 | 25 | 00:25:00 | 5 | 00:5:00 | 23:29 | 24:53 | 25:13 | 25:38
| 83 | 00:83:00 | 16 | 00:16:00 | 22 | 00:22:00 | 5 | 00:5:00 | 24:58 | 26:21 | 26:37 | 26:59
| 94 | 00:94:00 | 23 | 00:23:00 | 18 | 00:18:00 | 4 | 00:4:00 | 26:25 | 27:59 | 28:22 | 28:40
| 81 | 00:81:00 | 24 | 00:24:00 | 19 | 00:19:00 | 4 | 00:4:00 | 28:03 | 29:24 | 29:48 | 30:07
| 97 | 00:97:00 | 18 | 00:18:00 | 24 | 00:24:00 | 5 | 00:5:00 | 29:29 | 31:06 | 31:24 | 31:48
| 83 | 00:83:00 | 22 | 00:22:00 | 17 | 00:17:00 | 4 | 00:4:00 | 31:10 | 32:33 | 32:55 | 33:12
| 80 | 00:80:00 | 22 | 00:22:00 | 21 | 00:21:00 | 4 | 00:4:00 | 32:37 | 33:57 | 34:19 | 34:40
| 81 | 00:81:00 | 19 | 00:19:00 | 20 | 00:20:00 | 4 | 00:4:00 | 34:01 | 35:22 | 35:41 | 36:01
| 84 | 00:84:00 | 25 | 00:25:00 | 16 | 00:16:00 | 5 | 00:5:00 | 35:27 | 36:51 | 37:16 | 37:32
| 85 | 00:85:00 | 19 | 00:19:00 | 21 | 00:21:00 | 5 | 00:5:00 | 36:56 | 38:21 | 38:40 | 39:01
| 83 | 00:83:00 | 23 | 00:23:00 | 18 | 00:18:00 | 4 | 00:4:00 | 38:25 | 39:48 | 40:11 | 40:29
| 95 | 00:95:00 | 20 | 00:20:00 | 24 | 00:24:00 | 4 | 00:4:00 | 39:52 | 41:27 | 41:47 | 42:11
| 95 | 00:95:00 | 15 | 00:15:00 | 23 | 00:23:00 | 3 | 00:3:00 | 41:30 | 43:05 | 43:20 | 43:43
| 93 | 00:93:00 | 18 | 00:18:00 | 25 | 00:25:00 | 5 | 00:5:00 | 43:10 | 44:43 | 45:01 | 45:26
| 96 | 00:96:00 | 20 | 00:20:00 | 22 | 00:22:00 | 3 | 00:3:00 | 44:46 | 46:22 | 46:42 | 47:04
| 95 | 00:95:00 | 24 | 00:24:00 | 21 | 00:21:00 | 5 | 00:5:00 | 46:27 | 48:02 | 48:26 | 48:47
| 81 | 00:81:00 | 24 | 00:24:00 | 24 | 00:24:00 | 4 | 00:4:00 | 48:06 | 49:27 | 49:51 | 50:15
| 99 | 00:99:00 | 15 | 00:15:00 | 22 | 00:22:00 | 3 | 00:3:00 | 49:30 | 51:09 | 51:24 | 51:46
| 85 | 00:85:00 | 22 | 00:22:00 | 23 | 00:23:00 | 3 | 00:3:00 | 51:12 | 52:37 | 52:59 | 53:22
| 80 | 00:80:00 | 21 | 00:21:00 | 20 | 00:20:00 | 3 | 00:3:00 | 52:40 | 54:00 | 54:21 | 54:41
| 89 | 00:89:00 | 19 | 00:19:00 | 23 | 00:23:00 | 3 | 00:3:00 | 54:03 | 55:32 | 55:51 | 56:14
| 83 | 00:83:00 | 15 | 00:15:00 | 21 | 00:21:00 | 4 | 00:4:00 | 55:36 | 56:59 | 57:14 | 57:35
| 85 | 00:85:00 | 17 | 00:17:00 | 19 | 00:19:00 | 4 | 00:4:00 | 57:03 | 58:28 | 58:45 | 59:04
| 86 | 00:86:00 | 20 | 00:20:00 | 17 | 00:17:00 | 5 | 00:5:00 | 58:33 | 59:59 | 60:19 | 60:36
| 97 | 00:97:00 | 20 | 00:20:00 | 19 | 00:19:00 | 5 | 00:5:00 | 60:04 | 61:41 | 62:01 | 62:20
| 96 | 00:96:00 | 15 | 00:15:00 | 19 | 00:19:00 | 5 | 00:5:00 | 61:46 | 63:22 | 63:37 | 63:56
| 90 | 00:90:00 | 19 | 00:19:00 | 15 | 00:15:00 | 4 | 00:4:00 | 63:26 | 64:56 | 65:15 | 65:30
| 100 | 00:100:00 | 21 | 00:21:00 | 21 | 00:21:00 | 3 | 00:3:00 | 64:59 | 66:39 | 67:00 | 67:21
| 95 | 00:95:00 | 18 | 00:18:00 | 23 | 00:23:00 | 3 | 00:3:00 | 66:42 | 68:17 | 68:35 | 68:58
| 88 | 00:88:00 | 22 | 00:22:00 | 22 | 00:22:00 | 5 | 00:5:00 | 68:22 | 69:50 | 70:12 | 70:34
| 100 | 00:100:00 | 25 | 00:25:00 | 25 | 00:25:00 | 4 | 00:4:00 | 69:54 | 71:34 | 71:59 | 72:24
| 88 | 00:88:00 | 21 | 00:21:00 | 21 | 00:21:00 | 4 | 00:4:00 | 71:38 | 73:06 | 73:27 | 73:48
| 91 | 00:91:00 | 25 | 00:25:00 | 23 | 00:23:00 | 4 | 00:4:00 | 73:10 | 74:41 | 75:06 | 75:29
| 94 | 00:94:00 | 22 | 00:22:00 | 17 | 00:17:00 | 5 | 00:5:00 | 74:46 | 76:20 | 76:42 | 76:59
| 99 | 00:99:00 | 21 | 00:21:00 | 25 | 00:25:00 | 3 | 00:3:00 | 76:23 | 78:02 | 78:23 | 78:48
| 80 | 00:80:00 | 22 | 00:22:00 | 19 | 00:19:00 | 5 | 00:5:00 | 78:07 | 79:27 | 79:49 | 80:08
| 91 | 00:91:00 | 18 | 00:18:00 | 24 | 00:24:00 | 4 | 00:4:00 | 79:31 | 81:02 | 81:20 | 81:44
| 90 | 00:90:00 | 15 | 00:15:00 | 17 | 00:17:00 | 4 | 00:4:00 | 81:06 | 82:36 | 82:51 | 83:08
| 93 | 00:93:00 | 15 | 00:15:00 | 24 | 00:24:00 | 4 | 00:4:00 | 82:40 | 84:13 | 84:28 | 84:52
| 99 | 00:99:00 | 22 | 00:22:00 | 23 | 00:23:00 | 4 | 00:4:00 | 84:17 | 85:56 | 86:18 | 86:41
| 90 | 00:90:00 | 16 | 00:16:00 | 16 | 00:16:00 | 5 | 00:5:00 | 86:01 | 87:31 | 87:47 | 88:03
| 89 | 00:89:00 | 17 | 00:17:00 | 24 | 00:24:00 | 5 | 00:5:00 | 87:36 | 89:05 | 89:22 | 89:46
| 81 | 00:81:00 | 22 | 00:22:00 | 16 | 00:16:00 | 4 | 00:4:00 | 89:09 | 90:30 | 90:52 | 91:08
| 84 | 00:84:00 | 19 | 00:19:00 | 24 | 00:24:00 | 5 | 00:5:00 | 90:35 | 91:59 | 92:18 | 92:42
| 81 | 00:81:00 | 19 | 00:19:00 | 18 | 00:18:00 | 3 | 00:3:00 | 92:02 | 93:23 | 93:42 | 94:00
| 92 | 00:92:00 | 16 | 00:16:00 | 23 | 00:23:00 | 5 | 00:5:00 | 93:28 | 95:00 | 95:16 | 95:39
| 89 | 00:89:00 | 22 | 00:22:00 | 17 | 00:17:00 | 5 | 00:5:00 | 95:05 | 96:34 | 96:56 | 97:13
| 96 | 00:96:00 | 22 | 00:22:00 | 23 | 00:23:00 | 4 | 00:4:00 | 96:38 | 98:14 | 98:36 | 98:59
| 88 | 00:88:00 | 23 | 00:23:00 | 20 | 00:20:00 | 5 | 00:5:00 | 98:19 | 99:47 | 100:10 | 100:30
| 84 | 00:84:00 | 21 | 00:21:00 | 22 | 00:22:00 | 3 | 00:3:00 | 99:50 | 101:14 | 101:35 | 101:57
| 88 | 00:88:00 | 23 | 00:23:00 | 18 | 00:18:00 | 3 | 00:3:00 | 101:17 | 102:45 | 103:08 | 103:26
| 95 | 00:95:00 | 23 | 00:23:00 | 20 | 00:20:00 | 4 | 00:4:00 | 102:49 | 104:24 | 104:47 | 105:07
| 100 | 00:100:00 | 24 | 00:24:00 | 22 | 00:22:00 | 5 | 00:5:00 | 104:29 | 106:09 | 106:33 | 106:55
| 81 | 00:81:00 | 18 | 00:18:00 | 17 | 00:17:00 | 4 | 00:4:00 | 106:13 | 107:34 | 107:52 | 108:09
| 93 | 00:93:00 | 25 | 00:25:00 | 23 | 00:23:00 | 4 | 00:4:00 | 107:38 | 109:11 | 109:36 | 109:59
| 89 | 00:89:00 | 17 | 00:17:00 | 20 | 00:20:00 | 5 | 00:5:00 | 109:16 | 110:45 | 111:02 | 111:22
| 97 | 00:97:00 | 24 | 00:24:00 | 21 | 00:21:00 | 4 | 00:4:00 | 110:49 | 112:26 | 112:50 | 113:11
| 89 | 00:89:00 | 22 | 00:22:00 | 19 | 00:19:00 | 5 | 00:5:00 | 112:31 | 114:00 | 114:22 | 114:41
| 83 | 00:83:00 | 25 | 00:25:00 | 25 | 00:25:00 | 4 | 00:4:00 | 114:04 | 115:27 | 115:52 | 116:17
| 90 | 00:90:00 | 22 | 00:22:00 | 16 | 00:16:00 | 5 | 00:5:00 | 115:32 | 117:02 | 117:24 | 117:40
| 83 | 00:83:00 | 24 | 00:24:00 | 17 | 00:17:00 | 3 | 00:3:00 | 117:05 | 118:28 | 118:52 | 119:09
| 98 | 00:98:00 | 22 | 00:22:00 | 15 | 00:15:00 | 4 | 00:4:00 | 118:32 | 120:10 | 120:32 | 120:47
| 99 | 00:99:00 | 21 | 00:21:00 | 25 | 00:25:00 | 5 | 00:5:00 | 120:15 | 121:54 | 122:15 | 122:40
| 81 | 00:81:00 | 18 | 00:18:00 | 24 | 00:24:00 | 5 | 00:5:00 | 121:59 | 123:20 | 123:38 | 124:02
| 97 | 00:97:00 | 15 | 00:15:00 | 25 | 00:25:00 | 5 | 00:5:00 | 123:25 | 125:02 | 125:17 | 125:42
| 83 | 00:83:00 | 23 | 00:23:00 | 22 | 00:22:00 | 5 | 00:5:00 | 125:07 | 126:30 | 126:53 | 127:15
| 86 | 00:86:00 | 19 | 00:19:00 | 25 | 00:25:00 | 3 | 00:3:00 | 126:33 | 127:59 | 128:18 | 128:43
| 94 | 00:94:00 | 24 | 00:24:00 | 20 | 00:20:00 | 4 | 00:4:00 | 128:03 | 129:37 | 130:01 | 130:21
| 95 | 00:95:00 | 15 | 00:15:00 | 24 | 00:24:00 | 5 | 00:5:00 | 129:42 | 131:17 | 131:32 | 131:56
| 99 | 00:99:00 | 20 | 00:20:00 | 18 | 00:18:00 | 3 | 00:3:00 | 131:20 | 132:59 | 133:19 | 133:37
| 97 | 00:97:00 | 22 | 00:22:00 | 16 | 00:16:00 | 3 | 00:3:00 | 133:02 | 134:39 | 135:01 | 135:17
| 83 | 00:83:00 | 19 | 00:19:00 | 21 | 00:21:00 | 5 | 00:5:00 | 134:44 | 136:07 | 136:26 | 136:47
| 87 | 00:87:00 | 19 | 00:19:00 | 17 | 00:17:00 | 5 | 00:5:00 | 136:12 | 137:39 | 137:58 | 138:15
| 100 | 00:100:00 | 24 | 00:24:00 | 16 | 00:16:00 | 3 | 00:3:00 | 137:42 | 139:22 | 139:46 | 140:02
| 83 | 00:83:00 | 15 | 00:15:00 | 22 | 00:22:00 | 5 | 00:5:00 | 139:27 | 140:50 | 141:05 | 141:27
| 98 | 00:98:00 | 23 | 00:23:00 | 15 | 00:15:00 | 3 | 00:3:00 | 140:53 | 142:31 | 142:54 | 143:09
| 90 | 00:90:00 | 16 | 00:16:00 | 22 | 00:22:00 | 4 | 00:4:00 | 142:35 | 144:05 | 144:21 | 144:43
| 93 | 00:93:00 | 20 | 00:20:00 | 16 | 00:16:00 | 3 | 00:3:00 | 144:08 | 145:41 | 146:01 | 146:17
| 90 | 00:90:00 | 22 | 00:22:00 | 18 | 00:18:00 | 4 | 00:4:00 | 145:45 | 147:15 | 147:37 | 147:55
| 90 | 00:90:00 | 16 | 00:16:00 | 15 | 00:15:00 | 5 | 00:5:00 | 147:20 | 148:50 | 149:06 | 149:21
| 98 | 00:98:00 | 18 | 00:18:00 | 23 | 00:23:00 | 5 | 00:5:00 | 148:55 | 150:33 | 150:51 | 151:14
| 100 | 00:100:00 | 20 | 00:20:00 | 21 | 00:21:00 | 3 | 00:3:00 | 150:36 | 152:16 | 152:36 | 152:57
| 100 | 00:100:00 | 25 | 00:25:00 | 22 | 00:22:00 | 3 | 00:3:00 | 152:19 | 153:59 | 154:24 | 154:46
| 93 | 00:93:00 | 18 | 00:18:00 | 25 | 00:25:00 | 5 | 00:5:00 | 154:04 | 155:37 | 155:55 | 156:20
| 93 | 00:93:00 | 24 | 00:24:00 | 18 | 00:18:00 | 5 | 00:5:00 | 155:42 | 157:15 | 157:39 | 157:57
| 99 | 00:99:00 | 16 | 00:16:00 | 16 | 00:16:00 | 5 | 00:5:00 | 157:20 | 158:59 | 159:15 | 159:31
| 86 | 00:86:00 | 16 | 00:16:00 | 19 | 00:19:00 | 5 | 00:5:00 | 159:04 | 160:30 | 160:46 | 161:05
| 88 | 00:88:00 | 18 | 00:18:00 | 21 | 00:21:00 | 5 | 00:5:00 | 160:35 | 162:03 | 162:21 | 162:42
| 88 | 00:88:00 | 21 | 00:21:00 | 22 | 00:22:00 | 4 | 00:4:00 | 162:07 | 163:35 | 163:56 | 164:18
| 99 | 00:99:00 | 24 | 00:24:00 | 19 | 00:19:00 | 4 | 00:4:00 | 163:39 | 165:18 | 165:42 | 166:01
| 99 | 00:99:00 | 19 | 00:19:00 | 22 | 00:22:00 | 5 | 00:5:00 | 165:23 | 167:02 | 167:21 | 167:43

## 原始记录数据生成
桩 | 直 | 钻孔 | 护筒 | 入土深度（设计） | 入土深度（实际） | 空桩 | 开孔 | 终孔 | 初灌 | 终灌 | 灌注 | 灌注 | 充盈 | 机长签字
号 | 径 | 日期 | 标高 |  |  | 深度 | 时间 | 时间 | 时间 | 时间 | 日期 | 方量 | 系数 | 备注
941 | 600 | 11.27 | 1048.22 | 29.27 | 29.7 | 0.77 | 9:30 | 11:01 | 11:16 | 11:35 | 11.27 | 10.4374 | 1.24 |  | 0.43
988 | 600 | 11.27 | 1048.21 | 29.26 | 29.71 | 0.76 | 11:05 | 12:44 | 13:07 | 13:26 | 11.27 | 10.6022 | 1.26 |  | 0.45
1046 | 600 | 11.27 | 1048.16 | 29.21 | 29.56 | 0.71 | 12:48 | 14:18 | 14:37 | 14:59 | 11.27 | 10.6684 | 1.27 |  | 0.35
1047 | 600 | 11.27 | 1048.29 | 29.34 | 29.71 | 0.84 | 14:21 | 15:48 | 16:13 | 16:29 | 11.27 | 10.1245 | 1.2 |  | 0.37
1048 | 600 | 11.27 | 1048.25 | 29.3 | 29.71 | 0.8 | 15:53 | 17:23 | 17:45 | 18:08 | 11.27 | 10.8692 | 1.29 |  | 0.41
1049 | 600 | 11.27 | 1048.16 | 29.21 | 29.64 | 0.71 | 17:27 | 18:51 | 19:09 | 19:32 | 11.27 | 10.2484 | 1.22 |  | 0.43
1050 | 600 | 11.27 | 1048.13 | 29.18 | 29.61 | 0.68 | 18:56 | 20:36 | 21:00 | 21:18 | 11.27 | 10.4059 | 1.24 |  | 0.43
862 | 600 | 11.27 | 1048.22 | 29.27 | 29.68 | 0.77 | 20:40 | 22:14 | 22:38 | 22:59 | 11.27 | 10.1007 | 1.2 |  | 0.41
863 | 600 | 11.27 | 1048.21 | 29.26 | 29.64 | 0.76 | 22:18 | 23:53 | 24:12 | 24:35 | 11.28 | 10.6022 | 1.26 |  | 0.38
864 | 600 | 11.27 | 1048.14 | 29.19 | 29.62 | 0.69 | 23:57 | 25:35 | 25:50 | 26:12 | 11.28 | 10.4094 | 1.24 |  | 0.43
865 | 600 | 11.28 | 1048.16 | 29.21 | 29.65 | 0.71 | 25:38 | 27:12 | 27:35 | 27:52 | 11.28 | 10.5004 | 1.25 |  | 0.44
866 | 600 | 11.28 | 1048.15 | 29.2 | 29.65 | 0.7 | 27:15 | 28:46 | 29:10 | 29:31 | 11.28 | 10.8327 | 1.29 |  | 0.45
867 | 600 | 11.28 | 1048.28 | 29.33 | 29.77 | 0.83 | 28:51 | 30:27 | 30:52 | 31:10 | 11.28 | 10.1211 | 1.2 |  | 0.44
868 | 600 | 11.28 | 1048.15 | 29.2 | 29.62 | 0.7 | 30:30 | 32:02 | 32:24 | 32:46 | 11.28 | 10.2449 | 1.22 |  | 0.42
869 | 600 | 11.28 | 1048.14 | 29.19 | 29.63 | 0.69 | 32:06 | 33:34 | 33:50 | 34:12 | 11.28 | 10.5773 | 1.26 |  | 0.44
870 | 600 | 11.28 | 1048.17 | 29.22 | 29.62 | 0.72 | 33:39 | 35:14 | 35:36 | 35:58 | 11.28 | 10.5879 | 1.26 |  | 0.4
871 | 600 | 11.28 | 1048.17 | 29.22 | 29.57 | 0.72 | 35:17 | 36:39 | 36:57 | 37:13 | 11.28 | 10.5039 | 1.25 |  | 0.35
872 | 600 | 11.28 | 1048.26 | 29.31 | 29.68 | 0.81 | 36:44 | 38:14 | 38:30 | 38:55 | 11.28 | 10.5357 | 1.25 |  | 0.37
942 | 600 | 11.28 | 1048.2 | 29.25 | 29.61 | 0.75 | 38:17 | 39:54 | 40:12 | 40:32 | 11.28 | 10.2622 | 1.22 |  | 0.36
943 | 600 | 11.28 | 1048.21 | 29.26 | 29.62 | 0.76 | 39:58 | 41:32 | 41:54 | 42:11 | 11.28 | 10.2656 | 1.22 |  | 0.36
989 | 600 | 11.28 | 1048.27 | 29.32 | 29.7 | 0.82 | 41:36 | 43:14 | 43:31 | 43:46 | 11.28 | 10.8765 | 1.29 |  | 0.38
990 | 600 | 11.28 | 1048.26 | 29.31 | 29.67 | 0.81 | 43:19 | 44:55 | 45:15 | 45:32 | 11.28 | 10.7043 | 1.27 |  | 0.36
991 | 600 | 11.28 | 1048.13 | 29.18 | 29.58 | 0.68 | 45:00 | 46:37 | 46:54 | 47:15 | 11.28 | 10.1541 | 1.21 |  | 0.4
992 | 600 | 11.28 | 1048.18 | 29.23 | 29.58 | 0.73 | 46:41 | 48:11 | 48:32 | 48:48 | 11.29 | 10.5915 | 1.26 |  | 0.35
993 | 600 | 11.29 | 1048.27 | 29.32 | 29.72 | 0.82 | 48:15 | 49:35 | 49:52 | 50:15 | 11.29 | 10.2863 | 1.22 |  | 0.4
994 | 600 | 11.29 | 1048.13 | 29.18 | 29.61 | 0.68 | 49:38 | 51:12 | 51:29 | 51:52 | 11.29 | 10.5737 | 1.26 |  | 0.43
995 | 600 | 11.29 | 1048.17 | 29.22 | 29.58 | 0.72 | 51:17 | 52:56 | 53:18 | 53:37 | 11.29 | 10.0838 | 1.2 |  | 0.36
996 | 600 | 11.29 | 1048.26 | 29.31 | 29.73 | 0.81 | 52:59 | 54:31 | 54:54 | 55:14 | 11.29 | 10.7043 | 1.27 |  | 0.42
997 | 600 | 11.29 | 1048.21 | 29.26 | 29.64 | 0.76 | 54:36 | 56:07 | 56:29 | 56:47 | 11.29 | 10.1815 | 1.21 |  | 0.38
1051 | 600 | 11.29 | 1048.26 | 29.31 | 29.74 | 0.81 | 56:12 | 57:37 | 57:59 | 58:20 | 11.29 | 10.2829 | 1.22 |  | 0.43
1052 | 600 | 11.29 | 1048.29 | 29.34 | 29.72 | 0.84 | 57:41 | 59:18 | 59:33 | 59:49 | 11.29 | 10.462 | 1.24 |  | 0.38
1053 | 600 | 11.29 | 1048.15 | 29.2 | 29.61 | 0.7 | 59:21 | 60:51 | 61:15 | 61:40 | 11.29 | 10.8327 | 1.29 |  | 0.41
1054 | 600 | 11.29 | 1048.22 | 29.27 | 29.64 | 0.77 | 60:56 | 62:27 | 62:51 | 63:07 | 11.29 | 10.4374 | 1.24 |  | 0.37
1055 | 600 | 11.29 | 1048.27 | 29.32 | 29.74 | 0.82 | 62:31 | 64:06 | 64:30 | 64:54 | 11.29 | 10.1177 | 1.2 |  | 0.42
1056 | 600 | 11.29 | 1048.15 | 29.2 | 29.64 | 0.7 | 64:09 | 65:44 | 66:06 | 66:26 | 11.29 | 10.3289 | 1.23 |  | 0.44
1057 | 600 | 11.29 | 1048.14 | 29.19 | 29.59 | 0.69 | 65:48 | 67:11 | 67:33 | 67:51 | 11.29 | 10.4933 | 1.25 |  | 0.4
1058 | 600 | 11.29 | 1048.22 | 29.27 | 29.65 | 0.77 | 67:15 | 68:42 | 68:57 | 69:13 | 11.29 | 10.5216 | 1.25 |  | 0.38
1059 | 600 | 11.29 | 1048.2 | 29.25 | 29.67 | 0.75 | 68:46 | 70:25 | 70:42 | 70:58 | 11.29 | 10.7669 | 1.28 |  | 0.42
1060 | 600 | 11.29 | 1048.2 | 29.25 | 29.68 | 0.75 | 70:30 | 71:53 | 72:13 | 72:29 | 11.3 | 10.1781 | 1.21 |  | 0.43
898 | 600 | 11.29 | 1048.27 | 29.32 | 29.67 | 0.82 | 71:56 | 73:21 | 73:45 | 74:10 | 11.3 | 10.8765 | 1.29 |  | 0.35
899 | 600 | 11.3 | 1048.21 | 29.26 | 29.71 | 0.76 | 73:25 | 74:49 | 75:09 | 75:24 | 11.3 | 10.4339 | 1.24 |  | 0.45
900 | 600 | 11.3 | 1048.28 | 29.33 | 29.77 | 0.83 | 74:52 | 76:16 | 76:41 | 77:03 | 11.3 | 10.8802 | 1.29 |  | 0.44
901 | 600 | 11.3 | 1048.3 | 29.35 | 29.77 | 0.85 | 76:21 | 77:43 | 78:08 | 78:29 | 11.3 | 10.8875 | 1.29 |  | 0.42
902 | 600 | 11.3 | 1048.63 | 29.68 | 30.05 | 1.18 | 77:47 | 79:25 | 79:43 | 80:08 | 11.3 | 10.2398 | 1.2 |  | 0.37
903 | 600 | 11.3 | 1048.53 | 29.58 | 30.03 | 1.08 | 79:30 | 80:59 | 81:17 | 81:32 | 11.3 | 10.4611 | 1.23 |  | 0.45
944 | 600 | 11.3 | 1048.37 | 29.42 | 29.85 | 0.92 | 81:04 | 82:25 | 82:47 | 83:08 | 11.3 | 10.3208 | 1.22 |  | 0.43
945 | 600 | 11.3 | 1048.21 | 29.26 | 29.66 | 0.76 | 82:28 | 83:50 | 84:07 | 84:29 | 11.3 | 10.6863 | 1.27 |  | 0.4
946 | 600 | 11.3 | 1048.42 | 29.47 | 29.88 | 0.97 | 83:53 | 85:33 | 85:56 | 86:17 | 11.3 | 10.8465 | 1.28 |  | 0.41
947 | 600 | 11.3 | 1048.25 | 29.3 | 29.75 | 0.8 | 85:36 | 87:14 | 87:36 | 87:54 | 11.3 | 10.7007 | 1.27 |  | 0.45
948 | 600 | 11.3 | 1048.59 | 29.64 | 30.06 | 1.14 | 87:19 | 88:46 | 89:08 | 89:29 | 11.3 | 10.6524 | 1.25 |  | 0.42
949 | 600 | 11.3 | 1048.24 | 29.29 | 29.69 | 0.79 | 88:49 | 90:27 | 90:46 | 91:02 | 11.3 | 10.4444 | 1.24 |  | 0.4
873 | 600 | 11.3 | 1048.44 | 29.49 | 29.84 | 0.99 | 90:32 | 92:06 | 92:31 | 92:46 | 11.3 | 10.345 | 1.22 |  | 0.35
874 | 600 | 11.3 | 1048.31 | 29.36 | 29.81 | 0.86 | 92:09 | 93:29 | 93:54 | 94:19 | 11.3 | 10.6378 | 1.26 |  | 0.45
875 | 600 | 11.3 | 1048.53 | 29.58 | 30.03 | 1.08 | 93:32 | 95:12 | 95:27 | 95:45 | 11.3 | 10.8863 | 1.28 |  | 0.45
876 | 600 | 11.3 | 1048.23 | 29.28 | 29.73 | 0.78 | 95:17 | 96:57 | 97:18 | 97:34 | 12.01 | 10.5251 | 1.25 |  | 0.45
877 | 600 | 12.01 | 1048.32 | 29.37 | 29.8 | 0.87 | 97:00 | 98:34 | 98:50 | 99:09 | 12.01 | 10.388 | 1.23 |  | 0.43
878 | 600 | 12.01 | 1048.57 | 29.62 | 29.99 | 1.12 | 98:39 | 100:06 | 100:31 | 100:52 | 12.01 | 10.2195 | 1.2 |  | 0.37
904 | 600 | 12.01 | 1048.5 | 29.55 | 29.92 | 1.05 | 100:09 | 101:38 | 101:59 | 102:24 | 12.01 | 10.7055 | 1.26 |  | 0.37
905 | 600 | 12.01 | 1048.62 | 29.67 | 30.12 | 1.17 | 101:42 | 103:11 | 103:33 | 103:54 | 12.01 | 10.2364 | 1.2 |  | 0.45
906 | 600 | 12.01 | 1048.41 | 29.46 | 29.85 | 0.96 | 103:14 | 104:39 | 105:02 | 105:23 | 12.01 | 10.2499 | 1.21 |  | 0.39
907 | 600 | 12.01 | 1048.55 | 29.6 | 29.95 | 1.1 | 104:43 | 106:22 | 106:47 | 107:03 | 12.01 | 10.8084 | 1.27 |  | 0.35
908 | 600 | 12.01 | 1048.33 | 29.38 | 29.75 | 0.88 | 106:25 | 107:47 | 108:04 | 108:24 | 12.01 | 10.476 | 1.24 |  | 0.37
909 | 600 | 12.01 | 1048.21 | 29.26 | 29.64 | 0.76 | 107:50 | 109:17 | 109:41 | 110:00 | 12.01 | 10.2656 | 1.22 |  | 0.38
950 | 600 | 12.01 | 1048.6 | 29.65 | 30.1 | 1.15 | 109:22 | 110:55 | 111:18 | 111:40 | 12.01 | 10.6559 | 1.25 |  | 0.45
951 | 600 | 12.01 | 1048.44 | 29.49 | 29.9 | 0.99 | 110:58 | 112:25 | 112:49 | 113:10 | 12.01 | 10.2602 | 1.21 |  | 0.41
998 | 600 | 12.01 | 1048.41 | 29.46 | 29.86 | 0.96 | 112:30 | 114:01 | 114:25 | 114:40 | 12.01 | 10.3346 | 1.22 |  | 0.4
999 | 600 | 12.01 | 1048.52 | 29.57 | 29.95 | 1.07 | 114:06 | 115:37 | 116:01 | 116:20 | 12.01 | 10.7977 | 1.27 |  | 0.38
1000 | 600 | 12.01 | 1048.47 | 29.52 | 29.92 | 1.02 | 115:42 | 117:04 | 117:26 | 117:45 | 12.01 | 10.3553 | 1.22 |  | 0.4
1001 | 600 | 12.01 | 1048.4 | 29.45 | 29.86 | 0.95 | 117:07 | 118:28 | 118:47 | 119:04 | 12.01 | 10.3312 | 1.22 |  | 0.41
1002 | 600 | 12.01 | 1048.22 | 29.27 | 29.69 | 0.77 | 118:31 | 119:59 | 120:23 | 120:46 | 12.02 | 10.1007 | 1.2 |  | 0.42
952 | 600 | 12.02 | 1048.49 | 29.54 | 29.93 | 1.04 | 120:04 | 121:44 | 122:05 | 122:21 | 12.02 | 10.8718 | 1.28 |  | 0.39
953 | 600 | 12.02 | 1048.38 | 29.43 | 29.78 | 0.93 | 121:48 | 123:13 | 123:32 | 123:56 | 12.02 | 10.9166 | 1.29 |  | 0.35
954 | 600 | 12.02 | 1048.29 | 29.34 | 29.78 | 0.84 | 123:16 | 124:39 | 124:56 | 125:14 | 12.02 | 10.7994 | 1.28 |  | 0.44
955 | 600 | 12.02 | 1048.25 | 29.3 | 29.69 | 0.8 | 124:42 | 126:16 | 126:36 | 126:56 | 12.02 | 10.5322 | 1.25 |  | 0.39
1003 | 600 | 12.02 | 1048.59 | 29.64 | 30.09 | 1.14 | 126:20 | 127:50 | 128:10 | 128:26 | 12.02 | 10.6524 | 1.25 |  | 0.45
1004 | 600 | 12.02 | 1048.22 | 29.27 | 29.65 | 0.77 | 127:54 | 129:17 | 129:40 | 129:59 | 12.02 | 10.1007 | 1.2 |  | 0.38
1005 | 600 | 12.02 | 1048.36 | 29.41 | 29.78 | 0.91 | 129:21 | 130:59 | 131:18 | 131:43 | 12.02 | 10.5711 | 1.25 |  | 0.37
1006 | 600 | 12.02 | 1048.62 | 29.67 | 30.07 | 1.17 | 131:02 | 132:32 | 132:50 | 133:09 | 12.02 | 10.9189 | 1.28 |  | 0.4
1007 | 600 | 12.02 | 1048.33 | 29.38 | 29.77 | 0.88 | 132:35 | 134:15 | 134:36 | 134:58 | 12.02 | 10.138 | 1.2 |  | 0.39
1008 | 600 | 12.02 | 1048.49 | 29.54 | 29.96 | 1.04 | 134:19 | 135:44 | 136:06 | 136:26 | 12.02 | 10.617 | 1.25 |  | 0.42
1009 | 600 | 12.02 | 1048.46 | 29.51 | 29.92 | 1.01 | 135:47 | 137:13 | 137:35 | 137:50 | 12.02 | 10.1822 | 1.2 |  | 0.41
1010 | 600 | 12.02 | 1048.58 | 29.63 | 30.04 | 1.13 | 137:18 | 138:51 | 139:11 | 139:30 | 12.02 | 10.3081 | 1.21 |  | 0.41
1011 | 600 | 12.02 | 1048.37 | 29.42 | 29.8 | 0.92 | 138:55 | 140:15 | 140:32 | 140:47 | 12.02 | 10.3208 | 1.22 |  | 0.38
1012 | 600 | 12.02 | 1048.5 | 29.55 | 30 | 1.05 | 140:18 | 141:50 | 142:06 | 142:22 | 12.02 | 10.7055 | 1.26 |  | 0.45
1013 | 600 | 12.02 | 1048.39 | 29.44 | 29.84 | 0.94 | 141:54 | 143:34 | 143:49 | 144:05 | 12.03 | 10.9203 | 1.29 |  | 0.4
1014 | 600 | 12.02 | 1048.54 | 29.59 | 29.97 | 1.09 | 143:39 | 145:04 | 145:20 | 145:42 | 12.03 | 10.8048 | 1.27 |  | 0.38
1015 | 600 | 12.03 | 1048.27 | 29.32 | 29.7 | 0.82 | 145:08 | 146:37 | 146:59 | 147:22 | 12.03 | 10.202 | 1.21 |  | 0.38
1016 | 600 | 12.03 | 1048.5 | 29.55 | 29.96 | 1.05 | 146:40 | 148:18 | 148:36 | 148:57 | 12.03 | 10.9604 | 1.29 |  | 0.41
1017 | 600 | 12.03 | 1048.59 | 29.64 | 30.07 | 1.14 | 148:21 | 149:48 | 150:03 | 150:24 | 12.03 | 10.2263 | 1.2 |  | 0.43
1018 | 600 | 12.03 | 1048.31 | 29.36 | 29.72 | 0.86 | 149:52 | 151:22 | 151:45 | 152:07 | 12.03 | 10.1313 | 1.2 |  | 0.36
1019 | 600 | 12.03 | 1048.52 | 29.57 | 29.94 | 1.07 | 151:27 | 152:59 | 153:19 | 153:39 | 12.03 | 10.8827 | 1.28 |  | 0.37
1061 | 600 | 12.03 | 1048.33 | 29.38 | 29.81 | 0.88 | 153:04 | 154:44 | 155:02 | 155:22 | 12.03 | 10.7294 | 1.27 |  | 0.43
1222 | 600 | 12.03 | 1048.57 | 29.62 | 30.06 | 1.12 | 154:49 | 156:25 | 156:50 | 157:07 | 12.03 | 10.3898 | 1.22 |  | 0.44
1221 | 600 | 12.03 | 1048.58 | 29.63 | 30.07 | 1.13 | 156:29 | 157:50 | 158:15 | 158:34 | 12.03 | 10.5636 | 1.24 |  | 0.44
1220 | 600 | 12.03 | 1048.48 | 29.53 | 29.92 | 1.03 | 157:54 | 159:19 | 159:34 | 159:56 | 12.03 | 10.1889 | 1.2 |  | 0.39
1189 | 600 | 12.03 | 1048.44 | 29.49 | 29.84 | 0.99 | 159:22 | 160:54 | 161:09 | 161:26 | 12.03 | 10.8537 | 1.28 |  | 0.35
1153 | 600 | 12.03 | 1048.23 | 29.28 | 29.67 | 0.78 | 160:59 | 162:26 | 162:49 | 163:08 | 12.03 | 10.6935 | 1.27 |  | 0.39
1109 | 600 | 12.03 | 1048.56 | 29.61 | 29.98 | 1.11 | 162:31 | 164:02 | 164:26 | 164:47 | 12.03 | 10.3012 | 1.21 |  | 0.37
1083 | 600 | 12.03 | 1048.4 | 29.45 | 29.82 | 0.95 | 164:07 | 165:31 | 165:47 | 166:08 | 12.03 | 10.7546 | 1.27 |  | 0.37
1084 | 600 | 12.03 | 1048.54 | 29.59 | 29.96 | 1.09 | 165:35 | 167:14 | 167:33 | 167:58 | 12.03 | 10.2093 | 1.2 |  | 0.37

## 灌注桩原始记录
次
序 | 机 | 桩 | 直 | 钻孔 | 护筒 | 入土深度（设计） | 入土深度（实际） | 空桩 | 开孔 | 终孔 | 初灌 | 终灌 | 灌注 | 灌注 | 充盈 | 机长签字
号 | 号 | 号 | 径 | 日期 | 标高 |  |  | 深度 | 时间 | 时间 | 时间 | 时间 | 日期 | 方量 | 系数 | 备注
401 | 1 | 1340 | 600 | 11.15 | 1047.28 | 29.33 | 29.73 | 0.83 | 175:12 | 176:41 | 177:05 | 177:20 | 11.15 | 10.2054 | 1.21
402 | 1 | 1341 | 600 | 11.15 | 1047.25 | 29.3 | 29.69 | 0.8 | 8:50 | 10:18 | 10:36 | 10:51 | 11.15 | 10.2794 | 1.22
403 | 1 | 1364 | 600 | 11.15 | 1047.25 | 29.3 | 29.74 | 0.8 | 10:21 | 11:55 | 12:18 | 12:42 | 11.15 | 10.7007 | 1.27
404 | 1 | 1365 | 600 | 11.15 | 1047.24 | 29.29 | 29.65 | 0.79 | 11:58 | 13:30 | 13:54 | 14:09 | 11.15 | 10.1075 | 1.2
405 | 1 | 1393 | 600 | 11.15 | 1047.35 | 29.4 | 29.85 | 0.9 | 13:35 | 14:57 | 15:21 | 15:46 | 11.15 | 10.8212 | 1.28
406 | 1 | 1394 | 600 | 11.15 | 1047.28 | 29.33 | 29.74 | 0.83 | 15:01 | 16:27 | 16:48 | 17:13 | 11.15 | 10.7115 | 1.27
407 | 1
408 | 1
409 | 1
410 | 1
401 | 1 | 1340 | 600 | 11.15 | 1047.28 | 29.33 | 29.73 | 0.83 | 175:12 | 176:41 | 177:05 | 177:20 | 11.15 | 10.2054 | 1.21
402 | 1 | 1341 | 600 | 11.15 | 1047.25 | 29.3 | 29.69 | 0.8 | 8:50 | 10:18 | 10:36 | 10:51 | 11.15 | 10.2794 | 1.22
403 | 1 | 1364 | 600 | 11.15 | 1047.25 | 29.3 | 29.74 | 0.8 | 10:21 | 11:55 | 12:18 | 12:42 | 11.15 | 10.7007 | 1.27
404 | 1 | 1365 | 600 | 11.15 | 1047.24 | 29.29 | 29.65 | 0.79 | 11:58 | 13:30 | 13:54 | 14:09 | 11.15 | 10.1075 | 1.2
405 | 1 | 1393 | 600 | 11.15 | 1047.35 | 29.4 | 29.85 | 0.9 | 13:35 | 14:57 | 15:21 | 15:46 | 11.15 | 10.8212 | 1.28
406 | 1 | 1394 | 600 | 11.15 | 1047.28 |  | 29.74 | 0.83 | 15:01 | 16:27 | 16:48 | 17:13 | 11.15 | 10.7115 | 1.27
407 | 1
408 | 1
409 | 1
410 | 1
411 | 1
412 | 1
413 | 1
414 | 1
415 | 1
416 | 1
417 | 1
418 | 1
419 | 1
420 | 1
421 | 1
422 | 1
423 | 1
424 | 1
425 | 1
426 | 1
427 | 1
428 | 1
429 | 1
430 | 1
431 | 1
432 | 1
433 | 1
434 | 1
435 | 1
436 | 1
437 | 1
438 | 1
439 | 1
440 | 1
441 | 1
442 | 1
443 | 1
444 | 1
445 | 1
446 | 1
447 | 1
448 | 1
449 | 1
450 | 1
451 | 1
452 | 1
453 | 1
454 | 1
455 | 1
456 | 1
457 | 1
458 | 1
459 | 1
460 | 1
461 | 1
462 | 1
463 | 1
464 | 1
465 | 1
466 | 1
467 | 1
468 | 1
469 | 1
470 | 1
471 | 1
472 | 1
473 | 1
474 | 1
475 | 1
476 | 1
477 | 1
478 | 1
479 | 1
480 | 1
481 | 1
482 | 1
483 | 1
484 | 1
485 | 1
486 | 1
487 | 1
488 | 1
489 | 1
490 | 1
491 | 1
492 | 1
493 | 1
494 | 1
495 | 1
496 | 1
497 | 1
498 | 1
499 | 1
500 | 1
501 | 1
502 | 1
503 | 1
504 | 1
505 | 1
506 | 1
507 | 1
508 | 1
509 | 1
510 | 1
511 | 1
512 | 1
513 | 1
514 | 1
515 | 1
516 | 1
517 | 1
518 | 1
519 | 1
520 | 1
521 | 1
522 | 1
523 | 1
524 | 1
525 | 1
526 | 1
527 | 1
528 | 1
529 | 1
530 | 1
531 | 1
532 | 1
533 | 1
534 | 1
535 | 1
536 | 1
537 | 1
538 | 1
539 | 1
540 | 1
541 | 1
542 | 1
543 | 1
544 | 1
545 | 1
546 | 1
547 | 1
548 | 1
549 | 1
550 | 1
551 | 1
552 | 1
553 | 1
554 | 1
555 | 1
556 | 1
557 | 1
558 | 1
559 | 1
560 | 1
561 | 1
562 | 1
563 | 1
564 | 1
565 | 1
566 | 1
567 | 1
568 | 1
569 | 1
570 | 1
571 | 1
572 | 1
573 | 1
574 | 1
575 | 1
576 | 1
577 | 1
578 | 1
579 | 1
580 | 1
581 | 1
582 | 1
583 | 1
584 | 1
585 | 1
586 | 1
587 | 1
588 | 1
589 | 1
590 | 1
591 | 1
592 | 1
593 | 1
594 | 1
595 | 1
596 | 1
597 | 1
598 | 1
599 | 1
600 | 1
601 | 1
602 | 1
603 | 1
604 | 1
605 | 1
606 | 1
607 | 1
608 | 1
609 | 1
610 | 1
611 | 1
612 | 1
613 | 1
614 | 1
615 | 1
616 | 1
617 | 1
618 | 1
619 | 1
620 | 1
621 | 1
622 | 1
623 | 1
624 | 1
625 | 1
626 | 1
627 | 1
628 | 1
629 | 1
630 | 1
631 | 1
632 | 1
633 | 1
634 | 1
635 | 1
636 | 1
637 | 1
638 | 1
639 | 1
640 | 1
641 | 1
642 | 1
643 | 1
644 | 1
645 | 1
646 | 1
647 | 1
648 | 1
649 | 1
650 | 1
651 | 1
652 | 1
653 | 1
654 | 1
655 | 1
656 | 1
657 | 1
658 | 1
659 | 1
660 | 1
661 | 1
662 | 1
663 | 1
664 | 1
665 | 1
666 | 1
667 | 1
668 | 1
669 | 1
670 | 1
671 | 1
672 | 1
673 | 1
674 | 1
675 | 1
676 | 1
677 | 1
678 | 1
679 | 1
680 | 1
681 | 1
682 | 1
683 | 1
684 | 1
685 | 1
686 | 1
687 | 1
688 | 1
689 | 1
690 | 1
691 | 1
692 | 1
693 | 1
694 | 1
695 | 1
696 | 1
697 | 1
698 | 1
699 | 1
700 | 1
701 | 1
702 | 1
703 | 1
704 | 1
705 | 1
706 | 1
707 | 1
708 | 1
709 | 1
710 | 1
711 | 1
712 | 1
713 | 1
714 | 1
715 | 1
716 | 1
717 | 1
718 | 1
719 | 1
720 | 1
721 | 1
722 | 1
723 | 1
724 | 1
725 | 1
726 | 1
727 | 1
728 | 1
729 | 1
730 | 1
731 | 1
732 | 1
733 | 1
734 | 1
735 | 1
736 | 1
737 | 1
738 | 1
739 | 1
740 | 1
741 | 1
742 | 1
743 | 1
744 | 1
745 | 1
746 | 1
747 | 1
748 | 1
749 | 1
750 | 1
751 | 1
752 | 1
753 | 1
754 | 1
755 | 1
756 | 1
757 | 1
758 | 1
759 | 1
760 | 1
761 | 1
762 | 1
763 | 1
764 | 1
765 | 1
766 | 1
767 | 1
768 | 1
769 | 1
770 | 1
771 | 1
772 | 1
773 | 1
774 | 1
775 | 1
776 | 1
777 | 1
778 | 1
779 | 1
780 | 1
781 | 1
782 | 1
783 | 1
784 | 1
785 | 1
786 | 1
787 | 1
788 | 1
789 | 1
790 | 1
791 | 1
792 | 1
793 | 1
794 | 1
795 | 1
796 | 1
797 | 1
798 | 1
799 | 1
800 | 1
801 | 1
802 | 1
803 | 1
804 | 1
805 | 1
806 | 1
807 | 1
808 | 1
809 | 1
810 | 1
811 | 1
812 | 1
813 | 1
814 | 1
815 | 1
816 | 1
817 | 1
818 | 1
819 | 1
820 | 1
821 | 1
822 | 1
823 | 1
824 | 1
825 | 1
826 | 1
827 | 1
828 | 1
829 | 1
830 | 1
831 | 1
832 | 1
833 | 1
834 | 1
835 | 1
836 | 1
837 | 1
838 | 1
839 | 1
840 | 1
841 | 1
842 | 1
843 | 1
844 | 1
845 | 1
846 | 1
847 | 1
848 | 1
849 | 1
850 | 1
851 | 1
852 | 1
853 | 1
854 | 1
855 | 1
856 | 1
857 | 1
858 | 1
859 | 1
860 | 1
861 | 1
862 | 1
863 | 1
864 | 1
865 | 1
866 | 1
867 | 1
868 | 1
869 | 1
870 | 1
871 | 1
872 | 1
873 | 1
874 | 1
875 | 1
876 | 1
877 | 1
878 | 1
879 | 1
880 | 1
881 | 1
882 | 1
883 | 1
884 | 1
885 | 1
886 | 1
887 | 1
888 | 1
889 | 1
890 | 1
891 | 1
892 | 1
893 | 1
894 | 1
895 | 1
896 | 1
897 | 1
898 | 1
899 | 1
900 | 1
901 | 1
902 | 1
903 | 1
904 | 1
905 | 1
906 | 1
907 | 1
908 | 1
909 | 1
910 | 1
911 | 1
912 | 1
913 | 1
914 | 1
915 | 1
916 | 1
917 | 1
918 | 1
919 | 1
920 | 1
921 | 1
922 | 1
923 | 1
924 | 1
925 | 1
926 | 1
927 | 1
928 | 1
929 | 1
930 | 1
931 | 1
932 | 1
933 | 1
934 | 1
935 | 1
936 | 1
937 | 1
938 | 1
939 | 1
940 | 1
941 | 1
942 | 1
943 | 1
944 | 1
945 | 1
946 | 1
947 | 1
948 | 1
949 | 1
950 | 1
951 | 1
952 | 1
953 | 1
954 | 1
955 | 1
956 | 1
957 | 1
958 | 1
959 | 1
960 | 1
961 | 1
962 | 1
963 | 1
964 | 1
965 | 1
966 | 1
967 | 1
968 | 1
969 | 1
970 | 1
971 | 1
972 | 1
973 | 1
974 | 1
975 | 1
976 | 1
977 | 1
978 | 1
979 | 1
980 | 1
981 | 1
982 | 1
983 | 1
984 | 1
985 | 1
986 | 1
987 | 1
988 | 1
989 | 1
990 | 1
991 | 1
992 | 1
993 | 1
994 | 1
995 | 1
996 | 1
997 | 1
998 | 1
999 | 1
1000 | 1
1001 | 1
1002 | 1
1003 | 1
1004 | 1
1005 | 1
1006 | 1
1007 | 1
1008 | 1
1009 | 1
1010 | 1
1011 | 1
1012 | 1
1013 | 1
1014 | 1
1015 | 1
1016 | 1
1017 | 1
1018 | 1
1019 | 1
1020 | 1
1021 | 1
1022 | 1
1023 | 1
1024 | 1
1025 | 1
1026 | 1
1027 | 1
1028 | 1
1029 | 1
1030 | 1
1031 | 1
1032 | 1
1033 | 1
1034 | 1
1035 | 1
1036 | 1
1037 | 1
1038 | 1
1039 | 1
1040 | 1
1041 | 1
1042 | 1
1043 | 1
1044 | 1
1045 | 1
1046 | 1
1047 | 1
1048 | 1
1049 | 1
1050 | 1
1051 | 1
1052 | 1
1053 | 1
1054 | 1
1055 | 1
1056 | 1
1057 | 1
1058 | 1
1059 | 1
1060 | 1
1061 | 1
1062 | 1
1063 | 1
1064 | 1
1065 | 1
1066 | 1
1067 | 1
1068 | 1
1069 | 1
1070 | 1
1071 | 1
1072 | 1
1073 | 1
1074 | 1
1075 | 1
1076 | 1
1077 | 1
1078 | 1
1079 | 1
1080 | 1
1081 | 1
1082 | 1
1083 | 1
1084 | 1
1085 | 1
1086 | 1
1087 | 1
1088 | 1
1089 | 1
1090 | 1
1091 | 1
1092 | 1
1093 | 1
1094 | 1
1095 | 1
1096 | 1
1097 | 1
1098 | 1
1099 | 1
1100 | 1
1101 | 1
1102 | 1
1103 | 1
1104 | 1
1105 | 1
1106 | 1
1107 | 1
1108 | 1
1109 | 1
1110 | 1
1111 | 1
1112 | 1
1113 | 1
1114 | 1
1115 | 1
1116 | 1
1117 | 1
1118 | 1
1119 | 1
1120 | 1
1121 | 1
1122 | 1
1123 | 1
1124 | 1
1125 | 1
1126 | 1
1127 | 1
1128 | 1
1129 | 1
1130 | 1
1131 | 1
1132 | 1
1133 | 1
1134 | 1
1135 | 1
1136 | 1
1137 | 1
1138 | 1
1139 | 1
1140 | 1
1141 | 1
1142 | 1
1143 | 1
1144 | 1
1145 | 1
1146 | 1
1147 | 1
1148 | 1
1149 | 1
1150 | 1
1151 | 1
1152 | 1
1153 | 1
1154 | 1
1155 | 1
1156 | 1
1157 | 1
1158 | 1
1159 | 1
1160 | 1
1161 | 1
1162 | 1
1163 | 1
1164 | 1
1165 | 1
1166 | 1
1167 | 1
1168 | 1
1169 | 1
1170 | 1
1171 | 1
1172 | 1
1173 | 1
1174 | 1
1175 | 1
1176 | 1
1177 | 1
1178 | 1
1179 | 1
1180 | 1
1181 | 1
1182 | 1
1183 | 1
1184 | 1
1185 | 1
1186 | 1
1187 | 1
1188 | 1
1189 | 1
1190 | 1
1191 | 1
1192 | 1
1193 | 1
1194 | 1
1195 | 1
1196 | 1
1197 | 1
1198 | 1
1199 | 1
1200 | 1
1201 | 1
1202 | 1
1203 | 1
1204 | 1
1205 | 1
1206 | 1
1207 | 1
1208 | 1
1209 | 1
1210 | 1
1211 | 1
1212 | 1
1213 | 1
1214 | 1
1215 | 1
1216 | 1
1217 | 1
1218 | 1
1219 | 1
1220 | 1
1221 | 1
1222 | 1
1223 | 1
1224 | 1
1225 | 1
1226 | 1
1227 | 1
1228 | 1
1229 | 1
1230 | 1
1231 | 1
1232 | 1
1233 | 1
1234 | 1
1235 | 1
1236 | 1
1237 | 1
1238 | 1
1239 | 1
1240 | 1
1241 | 1
1242 | 1
1243 | 1
1244 | 1
1245 | 1
1246 | 1
1247 | 1
1248 | 1
1249 | 1
1250 | 1
1251 | 1
1252 | 1
1253 | 1
1254 | 1
1255 | 1
1256 | 1
1257 | 1
1258 | 1
1259 | 1
1260 | 1
1261 | 1
1262 | 1
1263 | 1
1264 | 1
1265 | 1
1266 | 1
1267 | 1
1268 | 1
1269 | 1
1270 | 1
1271 | 1
1272 | 1
1273 | 1
1274 | 1
1275 | 1
1276 | 1
1277 | 1
1278 | 1
1279 | 1
1280 | 1
1281 | 1
1282 | 1
1283 | 1
1284 | 1
1285 | 1
1286 | 1
1287 | 1
1288 | 1
1289 | 1
1290 | 1
1291 | 1
1292 | 1
1293 | 1
1294 | 1
1295 | 1
1296 | 1
1297 | 1
1298 | 1
1299 | 1
1300 | 1
1301 | 1
1302 | 1
1303 | 1
1304 | 1
1305 | 1
1306 | 1
1307 | 1
1308 | 1
1309 | 1
1310 | 1
1311 | 1
1312 | 1
1313 | 1
1314 | 1
1315 | 1
1316 | 1
1317 | 1
1318 | 1
1319 | 1
1320 | 1
1321 | 1
1322 | 1
1323 | 1
1324 | 1
1325 | 1
1326 | 1
1327 | 1
1328 | 1
1329 | 1
1330 | 1
1331 | 1
1332 | 1
1333 | 1
1334 | 1
1335 | 1
1336 | 1
1337 | 1
1338 | 1
1339 | 1
1340 | 1
1341 | 1
1342 | 1
1343 | 1
1344 | 1
1345 | 1
1346 | 1
1347 | 1
1348 | 1
1349 | 1
1350 | 1
1351 | 1
1352 | 1
1353 | 1
1354 | 1
1355 | 1
1356 | 1
1357 | 1
1358 | 1
1359 | 1
1360 | 1
1361 | 1
1362 | 1
1363 | 1
1364 | 1
1365 | 1
1366 | 1
1367 | 1
1368 | 1
1369 | 1
1370 | 1
1371 | 1
1372 | 1
1373 | 1
1374 | 1
1375 | 1
1376 | 1
1377 | 1
1378 | 1
1379 | 1
1380 | 1
1381 | 1
1382 | 1
1383 | 1
1384 | 1
1385 | 1
1386 | 1
1387 | 1
1388 | 1
1389 | 1
1390 | 1
1391 | 1
1392 | 1
1393 | 1
1394 | 1
1395 | 1
1396 | 1
1397 | 1
1398 | 1
1399 | 1
1400 | 1
1401 | 1
1402 | 1
1403 | 1
1404 | 1
1405 | 1
1406 | 1
1407 | 1
1408 | 1
1409 | 1
1410 | 1
1411 | 1
1412 | 1
1413 | 1
1414 | 1
1415 | 1
1416 | 1
1417 | 1
1418 | 1
1419 | 1
1420 | 1
1421 | 1
1422 | 1
1423 | 1
1424 | 1
1425 | 1
1426 | 1
1427 | 1
1428 | 1
1429 | 1
1430 | 1
1431 | 1
1432 | 1
1433 | 1
1434 | 1
1435 | 1
1436 | 1
1437 | 1
1438 | 1
1439 | 1
1440 | 1
1441 | 1
1442 | 1
1443 | 1
1444 | 1
1445 | 1
1446 | 1
1447 | 1
1448 | 1
1449 | 1
1450 | 1
1451 | 1
1452 | 1
1453 | 1
1454 | 1
1455 | 1
1456 | 1
1457 | 1
1458 | 1
1459 | 1
1460 | 1
1461 | 1
1462 | 1
1463 | 1
1464 | 1
1465 | 1
1466 | 1
1467 | 1
1468 | 1
1469 | 1
1470 | 1
1471 | 1
1472 | 1
1473 | 1
1474 | 1
1475 | 1
1476 | 1
1477 | 1
1478 | 1
1479 | 1
1480 | 1
1481 | 1
1482 | 1
1483 | 1
1484 | 1
1485 | 1
1486 | 1
1487 | 1
1488 | 1
1489 | 1
1490 | 1
1491 | 1
1492 | 1
1493 | 1
1494 | 1
1495 | 1
1496 | 1
1497 | 1
1498 | 1
1499 | 1
1500 | 1
1501 | 1
1502 | 1
1503 | 1
1504 | 1
1505 | 1
1506 | 1
1507 | 1
1508 | 1
1509 | 1
1510 | 1
1511 | 1
1512 | 1
1513 | 1
1514 | 1
1515 | 1
1516 | 1
1517 | 1
1518 | 1
1519 | 1
1520 | 1
1521 | 1
1522 | 1
1523 | 1
1524 | 1
1525 | 1
1526 | 1
1527 | 1
1528 | 1
1529 | 1
1530 | 1
1531 | 1
1532 | 1
1533 | 1
1534 | 1
1535 | 1
1536 | 1
1537 | 1
1538 | 1
1539 | 1
1540 | 1
1541 | 1
1542 | 1
1543 | 1
1544 | 1
1545 | 1
1546 | 1
1547 | 1
1548 | 1
1549 | 1
1550 | 1
1551 | 1
1552 | 1
1553 | 1
1554 | 1
1555 | 1
1556 | 1
1557 | 1
1558 | 1
1559 | 1
1560 | 1
1561 | 1
1562 | 1
1563 | 1
1564 | 1
1565 | 1
1566 | 1
1567 | 1
1568 | 1
1569 | 1
1570 | 1
1571 | 1
1572 | 1
1573 | 1
1574 | 1
1575 | 1
1576 | 1
1577 | 1
1578 | 1
1579 | 1
1580 | 1
1581 | 1
1582 | 1
1583 | 1
1584 | 1
1585 | 1
1586 | 1
1587 | 1
1588 | 1
1589 | 1
1590 | 1
1591 | 1
1592 | 1
1593 | 1
1594 | 1
1595 | 1
1596 | 1
1597 | 1
1598 | 1
1599 | 1
1600 | 1
1601 | 1
1602 | 1
1603 | 1
1604 | 1
1605 | 1
1606 | 1
1607 | 1
1608 | 1
1609 | 1
1610 | 1
1611 | 1
1612 | 1
1613 | 1
1614 | 1
1615 | 1
1616 | 1
1617 | 1
1618 | 1
1619 | 1
1620 | 1
1621 | 1
1622 | 1
1623 | 1
1624 | 1
1625 | 1
1626 | 1
1627 | 1
1628 | 1
1629 | 1
1630 | 1
1631 | 1
1632 | 1
1633 | 1
1634 | 1
1635 | 1
1636 | 1
1637 | 1
1638 | 1
1639 | 1
1640 | 1
1641 | 1
1642 | 1
1643 | 1
1644 | 1
1645 | 1
1646 | 1
1647 | 1
1648 | 1
1649 | 1
1650 | 1
1651 | 1
1652 | 1
1653 | 1
1654 | 1
1655 | 1
1656 | 1
1657 | 1
1658 | 1
1659 | 1
1660 | 1
1661 | 1
1662 | 1
1663 | 1
1664 | 1
1665 | 1
1666 | 1
1667 | 1
1668 | 1
1669 | 1
1670 | 1
1671 | 1
1672 | 1
1673 | 1
1674 | 1
1675 | 1
1676 | 1
1677 | 1
1678 | 1
1679 | 1
1680 | 1
1681 | 1
1682 | 1
1683 | 1
1684 | 1
1685 | 1
1686 | 1
1687 | 1
1688 | 1
1689 | 1
1690 | 1
1691 | 1
1692 | 1
1693 | 1
1694 | 1
1695 | 1
1696 | 1
1697 | 1
1698 | 1
1699 | 1
1700 | 1
1701 | 1
1702 | 1
1703 | 1
1704 | 1
1705 | 1
1706 | 1
1707 | 1
1708 | 1
1709 | 1
1710 | 1
1711 | 1
1712 | 1
1713 | 1
1714 | 1
1715 | 1
1716 | 1
1717 | 1
1718 | 1
1719 | 1
1720 | 1
1721 | 1
1722 | 1
1723 | 1
1724 | 1
1725 | 1
1726 | 1
1727 | 1
1728 | 1
1729 | 1
1730 | 1
1731 | 1
1732 | 1
1733 | 1
1734 | 1
1735 | 1
1736 | 1
1737 | 1
1738 | 1
1739 | 1
1740 | 1
1741 | 1
1742 | 1
1743 | 1
1744 | 1
1745 | 1
1746 | 1
1747 | 1
1748 | 1
1749 | 1
1750 | 1
1751 | 1
1752 | 1
1753 | 1
1754 | 1
1755 | 1
1756 | 1
1757 | 1
1758 | 1
1759 | 1
1760 | 1
1761 | 1
1762 | 1
1763 | 1
1764 | 1
1765 | 1
1766 | 1
1767 | 1
1768 | 1
1769 | 1
1770 | 1
1771 | 1
1772 | 1
1773 | 1
1774 | 1
1775 | 1
1776 | 1
1777 | 1
1778 | 1
1779 | 1
1780 | 1
1781 | 1
1782 | 1
1783 | 1
1784 | 1
1785 | 1
1786 | 1
1787 | 1
1788 | 1
1789 | 1
1790 | 1
1791 | 1
1792 | 1
1793 | 1
1794 | 1
1795 | 1
1796 | 1
1797 | 1
1798 | 1
1799 | 1
1800 | 1
1801 | 1
1802 | 1
1803 | 1
1804 | 1
1805 | 1
1806 | 1
1807 | 1
1808 | 1
1809 | 1
1810 | 1
1811 | 1
1812 | 1
1813 | 1
1814 | 1
1815 | 1
1816 | 1
1817 | 1
1818 | 1
1819 | 1
1820 | 1
1821 | 1
1822 | 1
1823 | 1
1824 | 1
1825 | 1
1826 | 1
1827 | 1
1828 | 1
1829 | 1
1830 | 1
1831 | 1
1832 | 1
1833 | 1
1834 | 1
1835 | 1
1836 | 1
1837 | 1
1838 | 1
1839 | 1
1840 | 1
1841 | 1
1842 | 1
1843 | 1
1844 | 1
1845 | 1
1846 | 1
1847 | 1
1848 | 1
1849 | 1
1850 | 1
1851 | 1
1852 | 1
1853 | 1
1854 | 1
1855 | 1
1856 | 1
1857 | 1
1858 | 1
1859 | 1
1860 | 1
1861 | 1
1862 | 1
1863 | 1
1864 | 1
1865 | 1
1866 | 1
1867 | 1
1868 | 1
1869 | 1
1870 | 1
1871 | 1
1872 | 1
1873 | 1
1874 | 1
1875 | 1
1876 | 1
1877 | 1
1878 | 1
1879 | 1
1880 | 1
1881 | 1
1882 | 1
1883 | 1
1884 | 1
1885 | 1
1886 | 1
1887 | 1
1888 | 1
1889 | 1
1890 | 1
1891 | 1
1892 | 1
1893 | 1
1894 | 1
1895 | 1
1896 | 1
1897 | 1
1898 | 1
1899 | 1
1900 | 1
1901 | 1
1902 | 1
1903 | 1
1904 | 1
1905 | 1
1906 | 1
1907 | 1
1908 | 1
1909 | 1
1910 | 1
1911 | 1
1912 | 1
1913 | 1
1914 | 1
1915 | 1
1916 | 1
1917 | 1
1918 | 1
1919 | 1
1920 | 1
1921 | 1
1922 | 1
1923 | 1
1924 | 1
1925 | 1
1926 | 1
1927 | 1
1928 | 1
1929 | 1
1930 | 1
1931 | 1
1932 | 1
1933 | 1
1934 | 1
1935 | 1
1936 | 1
1937 | 1
1938 | 1
1939 | 1
1940 | 1
1941 | 1
1942 | 1
1943 | 1
1944 | 1
1945 | 1
1946 | 1
1947 | 1
1948 | 1
1949 | 1
1950 | 1
1951 | 1
1952 | 1
1953 | 1
1954 | 1
1955 | 1
1956 | 1
1957 | 1
1958 | 1
1959 | 1
1960 | 1
1961 | 1
1962 | 1
1963 | 1
1964 | 1
1965 | 1
1966 | 1
1967 | 1
1968 | 1
1969 | 1
1970 | 1
1971 | 1
1972 | 1
1973 | 1
1974 | 1
1975 | 1
1976 | 1
1977 | 1
1978 | 1
1979 | 1
1980 | 1
1981 | 1
1982 | 1
1983 | 1
1984 | 1
1985 | 1
1986 | 1
1987 | 1
1988 | 1
1989 | 1
1990 | 1
1991 | 1
1992 | 1
1993 | 1
1994 | 1
1995 | 1
1996 | 1
1997 | 1
1998 | 1
1999 | 1
2000 | 1
2001 | 1
2002 | 1
2003 | 1
2004 | 1
2005 | 1
2006 | 1
2007 | 1
2008 | 1
2009 | 1
2010 | 1
2011 | 1
2012 | 1
2013 | 1
2014 | 1
2015 | 1
2016 | 1
2017 | 1
2018 | 1
2019 | 1
2020 | 1

## 旋挖成孔灌注桩成孔施工记录
表C.4.6.20-6
旋挖成孔灌注桩成孔施工记录
施工单位：山西六建集团有限公司 | [20 empty] | 编号： |  |  |  |  | 401
工程名称 |  | 大同七里村碧桂园一期地库桩基础工程 | [7 empty] | 施工部位 |  |  | 1340 | [9 empty] | 设计桩径(m) |  |  | 0.6
设计桩长(m) |  | 28.5 |  | 设计孔深(m) |  |  | 29.33 |  |  | 设计桩顶标高 (m) |  |  | 1047.45 |  |  | 地面标高(m) |  |  | 1047.28 |  |  |  | 护筒标高(m) |  |  | 1047.28
护筒埋深(m) |  | 3 |  | 护筒中心偏差(mm) |  |  | 10 |  |  | 设计孔底标高 (m) |  |  | 1017.95 |  |  | 实际孔底标高 (m) |  |  | 1017.55 |  |  |  | 施工班组 |  |  | 1
钻机型号 |  |  |  | XR1500III |  |  | 钻头直径(m) | [5 empty] | 0.6 |  |  | 设计桩径(m) |  |  | 0.6 |  |  |  | 气象 |  |  | 晴
层位 | 地质情况 |  | 起止时间 | [5 empty] | 共计 (小时) |  | 钻进深度（m） | [5 empty] | 泥浆 |  |  |  |  | 泥浆面与护筒顶高差(m) |  | 孔径 (m) | 垂直度 (％) |  | 钻进底标高(m)
|  |  | 日期 |  | 时分 | 日期 |  | 时分 |  |  | 起钻 读数 | 停钻 读数 |  | 本次 | 累计 |  | 相对 密度 | 粘度 (s) |  | 含砂率
1 | 粉质黏土 |  | 11.15 |  | 175:12 | [5 empty] | 0 | 2.91 |  | 2.91 | 2.91 |  | 1.22 | 20 |  | 2% |  | 0.858 |  | 0.6 | 0.09 |  | 1047.28
2 | 中粗砂 | [9 empty] | 2.91 | 4.63 |  | 4.63 | 7.54 |  | 1.22 | 20 |  | 2% |  | 0.858 |  | 0.6 | 0.09
3 | 粉土 | [9 empty] | 7.54 | 4.89 |  | 4.89 | 12.43 |  | 1.22 | 20 |  | 1% |  | 0.858 |  | 0.6 | 0.09
4 | 粗砂 | [9 empty] | 12.43 | 4.82 |  | 4.82 | 17.25 |  | 1.22 | 20 |  | 3% |  | 0.858 |  | 0.6 | 0.09
5 | 粉土 | [9 empty] | 17.25 | 4.91 |  | 4.91 | 22.16 |  | 1.22 | 20 |  | 2% |  | 0.858 |  | 0.6 | 0.09
6 | 粗砂 |  |  |  |  | 11.15 |  | 176:41 |  |  | 22.16 | 7.17 |  | 7.17 | 29.33 |  | 1.22 | 20 |  | 3% |  | 0.858 |  | 0.6 | 0.09 |  | 1017.55
专业技术负责人： | [5 empty] | 专业质检员： | [7 empty] | 专业施工员： | [7 empty] | 班组长：
表C.4.6.20-6
旋挖成孔灌注桩成孔施工记录
施工单位：山西六建集团有限公司 | [20 empty] | 编号： |  |  |  |  | 402
工程名称 |  | 大同七里村碧桂园一期地库桩基础工程 | [7 empty] | 施工部位 |  |  | 1341 | [9 empty] | 设计桩径(m) |  |  | 0.6
设计桩长(m) |  | 28.5 |  | 设计孔深(m) |  |  | 29.3 |  |  | 设计桩顶标高 (m) |  |  | 1047.45 |  |  | 地面标高(m) |  |  | 1047.25 |  |  |  | 护筒标高(m) |  |  | 1047.25
护筒埋深(m) |  | 3 |  | 护筒中心偏差(mm) |  |  | 10 |  |  | 设计孔底标高 (m) |  |  | 1017.95 |  |  | 实际孔底标高 (m) |  |  | 1017.56 |  |  |  | 施工班组 |  |  | 1
钻机型号 |  |  |  | XR1500III |  |  | 钻头直径(m) | [5 empty] | 0.6 |  |  | 设计桩径(m) |  |  | 0.6 |  |  |  | 气象 |  |  | 晴
层位 | 地质情况 |  | 起止时间 | [5 empty] | 共计 (小时) |  | 钻进深度（m） | [5 empty] | 泥浆 |  |  |  |  | 泥浆面与护筒顶高差(m) |  | 孔径 (m) | 垂直度 (％) |  | 钻进底标高(m)
|  |  | 日期 |  | 时分 | 日期 |  | 时分 |  |  | 起钻 读数 | 停钻 读数 |  | 本次 | 累计 |  | 相对 密度 | 粘度 (s) |  | 含砂率
1 | 粉质黏土 |  | 11.15 |  | 8:50 | [5 empty] | 0 | 2.69 |  | 2.69 | 2.69 |  | 1.16 | 18 |  | 2% |  | 0.556 |  | 0.6 | 0.73 |  | 1047.25
2 | 中粗砂 | [9 empty] | 2.69 | 4.91 |  | 4.91 | 7.6 |  | 1.16 | 18 |  | 2% |  | 0.556 |  | 0.6 | 0.73
3 | 粉土 | [9 empty] | 7.6 | 4.72 |  | 4.72 | 12.32 |  | 1.16 | 18 |  | 1% |  | 0.556 |  | 0.6 | 0.73
4 | 粗砂 | [9 empty] | 12.32 | 4.92 |  | 4.92 | 17.24 |  | 1.16 | 18 |  | 3% |  | 0.556 |  | 0.6 | 0.73
5 | 粉土 | [9 empty] | 17.24 | 4.86 |  | 4.86 | 22.1 |  | 1.16 | 18 |  | 2% |  | 0.556 |  | 0.6 | 0.73
6 | 粗砂 |  |  |  |  | 11.15 |  | 10:18 |  |  | 22.1 | 7.2 |  | 7.2 | 29.3 |  | 1.16 | 18 |  | 3% |  | 0.556 |  | 0.6 | 0.73 |  | 1017.56
专业技术负责人： | [5 empty] | 专业质检员： | [7 empty] | 专业施工员： | [7 empty] | 班组长：
表C.4.6.20-6
旋挖成孔灌注桩成孔施工记录
施工单位：山西六建集团有限公司 | [20 empty] | 编号： |  |  |  |  | 403
工程名称 |  | 大同七里村碧桂园一期地库桩基础工程 | [7 empty] | 施工部位 |  |  | 1364 | [9 empty] | 设计桩径(m) |  |  | 0.6
设计桩长(m) |  | 28.5 |  | 设计孔深(m) |  |  | 29.3 |  |  | 设计桩顶标高 (m) |  |  | 1047.45 |  |  | 地面标高(m) |  |  | 1047.25 |  |  |  | 护筒标高(m) |  |  | 1047.25
护筒埋深(m) |  | 3 |  | 护筒中心偏差(mm) |  |  | 10 |  |  | 设计孔底标高 (m) |  |  | 1017.95 |  |  | 实际孔底标高 (m) |  |  | 1017.51 |  |  |  | 施工班组 |  |  | 1
钻机型号 |  |  |  | XR1500III |  |  | 钻头直径(m) | [5 empty] | 0.6 |  |  | 设计桩径(m) |  |  | 0.6 |  |  |  | 气象 |  |  | 晴
层位 | 地质情况 |  | 起止时间 | [5 empty] | 共计 (小时) |  | 钻进深度（m） | [5 empty] | 泥浆 |  |  |  |  | 泥浆面与护筒顶高差(m) |  | 孔径 (m) | 垂直度 (％) |  | 钻进底标高(m)
|  |  | 日期 |  | 时分 | 日期 |  | 时分 |  |  | 起钻 读数 | 停钻 读数 |  | 本次 | 累计 |  | 相对 密度 | 粘度 (s) |  | 含砂率
1 | 粉质黏土 |  | 11.15 |  | 10:21 | [5 empty] | 0 | 2.67 |  | 2.67 | 2.67 |  | 1.23 | 26 |  | 2% |  | 0.77 |  | 0.6 | 0.55 |  | 1047.25
2 | 中粗砂 | [9 empty] | 2.67 | 4.99 |  | 4.99 | 7.66 |  | 1.23 | 26 |  | 2% |  | 0.77 |  | 0.6 | 0.55
3 | 粉土 | [9 empty] | 7.66 | 4.87 |  | 4.87 | 12.53 |  | 1.23 | 26 |  | 1% |  | 0.77 |  | 0.6 | 0.55
4 | 粗砂 | [9 empty] | 12.53 | 4.62 |  | 4.62 | 17.15 |  | 1.23 | 26 |  | 3% |  | 0.77 |  | 0.6 | 0.55
5 | 粉土 | [9 empty] | 17.15 | 4.84 |  | 4.84 | 21.99 |  | 1.23 | 26 |  | 2% |  | 0.77 |  | 0.6 | 0.55
6 | 粗砂 |  |  |  |  | 11.15 |  | 11:55 |  |  | 21.99 | 7.31 |  | 7.31 | 29.3 |  | 1.23 | 26 |  | 3% |  | 0.77 |  | 0.6 | 0.55 |  | 1017.51
专业技术负责人： | [5 empty] | 专业质检员： | [7 empty] | 专业施工员： | [7 empty] | 班组长：
表C.4.6.20-6
旋挖成孔灌注桩成孔施工记录
施工单位：山西六建集团有限公司 | [20 empty] | 编号： |  |  |  |  | 404
工程名称 |  | 大同七里村碧桂园一期地库桩基础工程 | [7 empty] | 施工部位 |  |  | 1365 | [9 empty] | 设计桩径(m) |  |  | 0.6
设计桩长(m) |  | 28.5 |  | 设计孔深(m) |  |  | 29.29 |  |  | 设计桩顶标高 (m) |  |  | 1047.45 |  |  | 地面标高(m) |  |  | 1047.24 |  |  |  | 护筒标高(m) |  |  | 1047.24
护筒埋深(m) |  | 3 |  | 护筒中心偏差(mm) |  |  | 10 |  |  | 设计孔底标高 (m) |  |  | 1017.95 |  |  | 实际孔底标高 (m) |  |  | 1017.59 |  |  |  | 施工班组 |  |  | 1
钻机型号 |  |  |  | XR1500III |  |  | 钻头直径(m) | [5 empty] | 0.6 |  |  | 设计桩径(m) |  |  | 0.6 |  |  |  | 气象 |  |  | 晴
层位 | 地质情况 |  | 起止时间 | [5 empty] | 共计 (小时) |  | 钻进深度（m） | [5 empty] | 泥浆 |  |  |  |  | 泥浆面与护筒顶高差(m) |  | 孔径 (m) | 垂直度 (％) |  | 钻进底标高(m)
|  |  | 日期 |  | 时分 | 日期 |  | 时分 |  |  | 起钻 读数 | 停钻 读数 |  | 本次 | 累计 |  | 相对 密度 | 粘度 (s) |  | 含砂率
1 | 粉质黏土 |  | 11.15 |  | 11:58 | [5 empty] | 0 | 2.83 |  | 2.83 | 2.83 |  | 1.14 | 20 |  | 2% |  | 0.633 |  | 0.6 | 0.03 |  | 1047.24
2 | 中粗砂 | [9 empty] | 2.83 | 4.82 |  | 4.82 | 7.65 |  | 1.14 | 20 |  | 2% |  | 0.633 |  | 0.6 | 0.03
3 | 粉土 | [9 empty] | 7.65 | 4.91 |  | 4.91 | 12.56 |  | 1.14 | 20 |  | 1% |  | 0.633 |  | 0.6 | 0.03
4 | 粗砂 | [9 empty] | 12.56 | 4.83 |  | 4.83 | 17.39 |  | 1.14 | 20 |  | 3% |  | 0.633 |  | 0.6 | 0.03
5 | 粉土 | [9 empty] | 17.39 | 4.92 |  | 4.92 | 22.31 |  | 1.14 | 20 |  | 2% |  | 0.633 |  | 0.6 | 0.03
6 | 粗砂 |  |  |  |  | 11.15 |  | 13:30 |  |  | 22.31 | 6.98 |  | 6.98 | 29.29 |  | 1.14 | 20 |  | 3% |  | 0.633 |  | 0.6 | 0.03 |  | 1017.59
专业技术负责人： | [5 empty] | 专业质检员： | [7 empty] | 专业施工员： | [7 empty] | 班组长：
表C.4.6.20-6
旋挖成孔灌注桩成孔施工记录
施工单位：山西六建集团有限公司 | [20 empty] | 编号： |  |  |  |  | 405
工程名称 |  | 大同七里村碧桂园一期地库桩基础工程 | [7 empty] | 施工部位 |  |  | 1393 | [9 empty] | 设计桩径(m) |  |  | 0.6
设计桩长(m) |  | 28.5 |  | 设计孔深(m) |  |  | 29.4 |  |  | 设计桩顶标高 (m) |  |  | 1047.45 |  |  | 地面标高(m) |  |  | 1047.35 |  |  |  | 护筒标高(m) |  |  | 1047.35
护筒埋深(m) |  | 3 |  | 护筒中心偏差(mm) |  |  | 10 |  |  | 设计孔底标高 (m) |  |  | 1017.95 |  |  | 实际孔底标高 (m) |  |  | 1017.5 |  |  |  | 施工班组 |  |  | 1
钻机型号 |  |  |  | XR1500III |  |  | 钻头直径(m) | [5 empty] | 0.6 |  |  | 设计桩径(m) |  |  | 0.6 |  |  |  | 气象 |  |  | 晴
层位 | 地质情况 |  | 起止时间 | [5 empty] | 共计 (小时) |  | 钻进深度（m） | [5 empty] | 泥浆 |  |  |  |  | 泥浆面与护筒顶高差(m) |  | 孔径 (m) | 垂直度 (％) |  | 钻进底标高(m)
|  |  | 日期 |  | 时分 | 日期 |  | 时分 |  |  | 起钻 读数 | 停钻 读数 |  | 本次 | 累计 |  | 相对 密度 | 粘度 (s) |  | 含砂率
1 | 粉质黏土 |  | 11.15 |  | 13:35 | [5 empty] | 0 | 2.91 |  | 2.91 | 2.91 |  | 1.12 | 27 |  | 2% |  | 0.532 |  | 0.6 | 0.53 |  | 1047.35
2 | 中粗砂 | [9 empty] | 2.91 | 4.74 |  | 4.74 | 7.65 |  | 1.12 | 27 |  | 2% |  | 0.532 |  | 0.6 | 0.53
3 | 粉土 | [9 empty] | 7.65 | 4.64 |  | 4.64 | 12.29 |  | 1.12 | 27 |  | 1% |  | 0.532 |  | 0.6 | 0.53
4 | 粗砂 | [9 empty] | 12.29 | 4.64 |  | 4.64 | 16.93 |  | 1.12 | 27 |  | 3% |  | 0.532 |  | 0.6 | 0.53
5 | 粉土 | [9 empty] | 16.93 | 4.88 |  | 4.88 | 21.81 |  | 1.12 | 27 |  | 2% |  | 0.532 |  | 0.6 | 0.53
6 | 粗砂 |  |  |  |  | 11.15 |  | 14:57 |  |  | 21.81 | 7.59 |  | 7.59 | 29.4 |  | 1.12 | 27 |  | 3% |  | 0.532 |  | 0.6 | 0.53 |  | 1017.5
专业技术负责人： | [5 empty] | 专业质检员： | [7 empty] | 专业施工员： | [7 empty] | 班组长：
表C.4.6.20-6
旋挖成孔灌注桩成孔施工记录
施工单位：山西六建集团有限公司 | [20 empty] | 编号： |  |  |  |  | 406
工程名称 |  | 大同七里村碧桂园一期地库桩基础工程 | [7 empty] | 施工部位 |  |  | 1394 | [9 empty] | 设计桩径(m) |  |  | 0.6
设计桩长(m) |  | 28.5 |  | 设计孔深(m) |  |  | 29.33 |  |  | 设计桩顶标高 (m) |  |  | 1047.45 |  |  | 地面标高(m) |  |  | 1047.28 |  |  |  | 护筒标高(m) |  |  | 1047.28
护筒埋深(m) |  | 3 |  | 护筒中心偏差(mm) |  |  | 10 |  |  | 设计孔底标高 (m) |  |  | 1017.95 |  |  | 实际孔底标高 (m) |  |  | 1017.54 |  |  |  | 施工班组 |  |  | 1
钻机型号 |  |  |  | XR1500III |  |  | 钻头直径(m) | [5 empty] | 0.6 |  |  | 设计桩径(m) |  |  | 0.6 |  |  |  | 气象 |  |  | 晴
层位 | 地质情况 |  | 起止时间 | [5 empty] | 共计 (小时) |  | 钻进深度（m） | [5 empty] | 泥浆 |  |  |  |  | 泥浆面与护筒顶高差(m) |  | 孔径 (m) | 垂直度 (％) |  | 钻进底标高(m)
|  |  | 日期 |  | 时分 | 日期 |  | 时分 |  |  | 起钻 读数 | 停钻 读数 |  | 本次 | 累计 |  | 相对 密度 | 粘度 (s) |  | 含砂率
1 | 粉质黏土 |  | 11.15 |  | 15:01 | [5 empty] | 0 | 2.87 |  | 2.87 | 2.87 |  | 1.22 | 25 |  | 2% |  | 0.509 |  | 0.6 | 0.4 |  | 1047.28
2 | 中粗砂 | [9 empty] | 2.87 | 4.74 |  | 4.74 | 7.61 |  | 1.22 | 25 |  | 2% |  | 0.509 |  | 0.6 | 0.4
3 | 粉土 | [9 empty] | 7.61 | 4.66 |  | 4.66 | 12.27 |  | 1.22 | 25 |  | 1% |  | 0.509 |  | 0.6 | 0.4
4 | 粗砂 | [9 empty] | 12.27 | 4.6 |  | 4.6 | 16.87 |  | 1.22 | 25 |  | 3% |  | 0.509 |  | 0.6 | 0.4
5 | 粉土 | [9 empty] | 16.87 | 4.61 |  | 4.61 | 21.48 |  | 1.22 | 25 |  | 2% |  | 0.509 |  | 0.6 | 0.4
6 | 粗砂 |  |  |  |  | 11.15 |  | 16:27 |  |  | 21.48 | 7.85 |  | 7.85 | 29.33 |  | 1.22 | 25 |  | 3% |  | 0.509 |  | 0.6 | 0.4 |  | 1017.54
专业技术负责人： | [5 empty] | 专业质检员： | [7 empty] | 专业施工员： | [7 empty] | 班组长：
表C.4.6.20-6
旋挖成孔灌注桩成孔施工记录
施工单位：山西六建集团有限公司 | [20 empty] | 编号： |  |  |  |  | 407
工程名称 |  | 大同七里村碧桂园一期地库桩基础工程 | [7 empty] | 施工部位 |  |  | 0 | [9 empty] | 设计桩径(m) |  |  | 0.6
设计桩长(m) |  | 28.5 |  | 设计孔深(m) |  |  | 0 |  |  | 设计桩顶标高 (m) |  |  | 1047.45 |  |  | 地面标高(m) |  |  | 0 |  |  |  | 护筒标高(m) |  |  | 0
护筒埋深(m) |  | 3 |  | 护筒中心偏差(mm) |  |  | 10 |  |  | 设计孔底标高 (m) |  |  | 1017.95 |  |  | 实际孔底标高 (m) |  |  | 1017.95 |  |  |  | 施工班组 |  |  | 1
钻机型号 |  |  |  | XR1500III |  |  | 钻头直径(m) | [5 empty] | 0.6 |  |  | 设计桩径(m) |  |  | 0.6 |  |  |  | 气象 |  |  | 晴
层位 | 地质情况 |  | 起止时间 | [5 empty] | 共计 (小时) |  | 钻进深度（m） | [5 empty] | 泥浆 |  |  |  |  | 泥浆面与护筒顶高差(m) |  | 孔径 (m) | 垂直度 (％) |  | 钻进底标高(m)
|  |  | 日期 |  | 时分 | 日期 |  | 时分 |  |  | 起钻 读数 | 停钻 读数 |  | 本次 | 累计 |  | 相对 密度 | 粘度 (s) |  | 含砂率
1 | 粉质黏土 |  | 0 |  | 0:00 | [5 empty] | 0 | 2.81 |  | 2.81 | 2.81 |  | 1.19 | 23 |  | 2% |  | 0.824 |  | 0.6 | 0.68 |  | 0
2 | 中粗砂 | [9 empty] | 2.81 | 4.87 |  | 4.87 | 7.68 |  | 1.19 | 23 |  | 2% |  | 0.824 |  | 0.6 | 0.68
3 | 粉土 | [9 empty] | 7.68 | 4.96 |  | 4.96 | 12.64 |  | 1.19 | 23 |  | 1% |  | 0.824 |  | 0.6 | 0.68
4 | 粗砂 | [9 empty] | 12.64 | 4.62 |  | 4.62 | 17.26 |  | 1.19 | 23 |  | 3% |  | 0.824 |  | 0.6 | 0.68
5 | 粉土 | [9 empty] | 17.26 | 4.87 |  | 4.87 | 22.13 |  | 1.19 | 23 |  | 2% |  | 0.824 |  | 0.6 | 0.68
6 | 粗砂 |  |  |  |  | 0 |  | 0:00 |  |  | 22.13 | -22.13 |  | -22.13 | 0 |  | 1.19 | 23 |  | 3% |  | 0.824 |  | 0.6 | 0.68 |  | 1017.95
专业技术负责人： | [5 empty] | 专业质检员： | [7 empty] | 专业施工员： | [7 empty] | 班组长：
表C.4.6.20-6
旋挖成孔灌注桩成孔施工记录
施工单位：山西六建集团有限公司 | [20 empty] | 编号： |  |  |  |  | 408
工程名称 |  | 大同七里村碧桂园一期地库桩基础工程 | [7 empty] | 施工部位 |  |  | 0 | [9 empty] | 设计桩径(m) |  |  | 0.6
设计桩长(m) |  | 28.5 |  | 设计孔深(m) |  |  | 0 |  |  | 设计桩顶标高 (m) |  |  | 1047.45 |  |  | 地面标高(m) |  |  | 0 |  |  |  | 护筒标高(m) |  |  | 0
护筒埋深(m) |  | 3 |  | 护筒中心偏差(mm) |  |  | 10 |  |  | 设计孔底标高 (m) |  |  | 1017.95 |  |  | 实际孔底标高 (m) |  |  | 1017.95 |  |  |  | 施工班组 |  |  | 1
钻机型号 |  |  |  | XR1500III |  |  | 钻头直径(m) | [5 empty] | 0.6 |  |  | 设计桩径(m) |  |  | 0.6 |  |  |  | 气象 |  |  | 晴
层位 | 地质情况 |  | 起止时间 | [5 empty] | 共计 (小时) |  | 钻进深度（m） | [5 empty] | 泥浆 |  |  |  |  | 泥浆面与护筒顶高差(m) |  | 孔径 (m) | 垂直度 (％) |  | 钻进底标高(m)
|  |  | 日期 |  | 时分 | 日期 |  | 时分 |  |  | 起钻 读数 | 停钻 读数 |  | 本次 | 累计 |  | 相对 密度 | 粘度 (s) |  | 含砂率
1 | 粉质黏土 |  | 0 |  | 0:00 | [5 empty] | 0 | 2.81 |  | 2.81 | 2.81 |  | 1.22 | 27 |  | 2% |  | 0.585 |  | 0.6 | 0.42 |  | 0
2 | 中粗砂 | [9 empty] | 2.81 | 4.8 |  | 4.8 | 7.61 |  | 1.22 | 27 |  | 2% |  | 0.585 |  | 0.6 | 0.42
3 | 粉土 | [9 empty] | 7.61 | 4.95 |  | 4.95 | 12.56 |  | 1.22 | 27 |  | 1% |  | 0.585 |  | 0.6 | 0.42
4 | 粗砂 | [9 empty] | 12.56 | 4.88 |  | 4.88 | 17.44 |  | 1.22 | 27 |  | 3% |  | 0.585 |  | 0.6 | 0.42
5 | 粉土 | [9 empty] | 17.44 | 4.64 |  | 4.64 | 22.08 |  | 1.22 | 27 |  | 2% |  | 0.585 |  | 0.6 | 0.42
6 | 粗砂 |  |  |  |  | 0 |  | 0:00 |  |  | 22.08 | -22.08 |  | -22.08 | 0 |  | 1.22 | 27 |  | 3% |  | 0.585 |  | 0.6 | 0.42 |  | 1017.95
专业技术负责人： | [5 empty] | 专业质检员： | [7 empty] | 专业施工员： | [7 empty] | 班组长：
表C.4.6.20-6
旋挖成孔灌注桩成孔施工记录
施工单位：山西六建集团有限公司 | [20 empty] | 编号： |  |  |  |  | 409
工程名称 |  | 大同七里村碧桂园一期地库桩基础工程 | [7 empty] | 施工部位 |  |  | 0 | [9 empty] | 设计桩径(m) |  |  | 0.6
设计桩长(m) |  | 28.5 |  | 设计孔深(m) |  |  | 0 |  |  | 设计桩顶标高 (m) |  |  | 1047.45 |  |  | 地面标高(m) |  |  | 0 |  |  |  | 护筒标高(m) |  |  | 0
护筒埋深(m) |  | 3 |  | 护筒中心偏差(mm) |  |  | 10 |  |  | 设计孔底标高 (m) |  |  | 1017.95 |  |  | 实际孔底标高 (m) |  |  | 1017.95 |  |  |  | 施工班组 |  |  | 1
钻机型号 |  |  |  | XR1500III |  |  | 钻头直径(m) | [5 empty] | 0.6 |  |  | 设计桩径(m) |  |  | 0.6 |  |  |  | 气象 |  |  | 晴
层位 | 地质情况 |  | 起止时间 | [5 empty] | 共计 (小时) |  | 钻进深度（m） | [5 empty] | 泥浆 |  |  |  |  | 泥浆面与护筒顶高差(m) |  | 孔径 (m) | 垂直度 (％) |  | 钻进底标高(m)
|  |  | 日期 |  | 时分 | 日期 |  | 时分 |  |  | 起钻 读数 | 停钻 读数 |  | 本次 | 累计 |  | 相对 密度 | 粘度 (s) |  | 含砂率
1 | 粉质黏土 |  | 0 |  | 0:00 | [5 empty] | 0 | 2.51 |  | 2.51 | 2.51 |  | 1.1 | 21 |  | 2% |  | 0.55 |  | 0.6 | 0.7 |  | 0
2 | 中粗砂 | [9 empty] | 2.51 | 4.8 |  | 4.8 | 7.31 |  | 1.1 | 21 |  | 2% |  | 0.55 |  | 0.6 | 0.7
3 | 粉土 | [9 empty] | 7.31 | 4.88 |  | 4.88 | 12.19 |  | 1.1 | 21 |  | 1% |  | 0.55 |  | 0.6 | 0.7
4 | 粗砂 | [9 empty] | 12.19 | 4.64 |  | 4.64 | 16.83 |  | 1.1 | 21 |  | 3% |  | 0.55 |  | 0.6 | 0.7
5 | 粉土 | [9 empty] | 16.83 | 4.62 |  | 4.62 | 21.45 |  | 1.1 | 21 |  | 2% |  | 0.55 |  | 0.6 | 0.7
6 | 粗砂 |  |  |  |  | 0 |  | 0:00 |  |  | 21.45 | -21.45 |  | -21.45 | 0 |  | 1.1 | 21 |  | 3% |  | 0.55 |  | 0.6 | 0.7 |  | 1017.95
专业技术负责人： | [5 empty] | 专业质检员： | [7 empty] | 专业施工员： | [7 empty] | 班组长：
表C.4.6.20-6
旋挖成孔灌注桩成孔施工记录
施工单位：山西六建集团有限公司 | [20 empty] | 编号： |  |  |  |  | 410
工程名称 |  | 大同七里村碧桂园一期地库桩基础工程 | [7 empty] | 施工部位 |  |  | 0 | [9 empty] | 设计桩径(m) |  |  | 0.6
设计桩长(m) |  | 28.5 |  | 设计孔深(m) |  |  | 0 |  |  | 设计桩顶标高 (m) |  |  | 1047.45 |  |  | 地面标高(m) |  |  | 0 |  |  |  | 护筒标高(m) |  |  | 0
护筒埋深(m) |  | 3 |  | 护筒中心偏差(mm) |  |  | 10 |  |  | 设计孔底标高 (m) |  |  | 1017.95 |  |  | 实际孔底标高 (m) |  |  | 1017.95 |  |  |  | 施工班组 |  |  | 1
钻机型号 |  |  |  | XR1500III |  |  | 钻头直径(m) | [5 empty] | 0.6 |  |  | 设计桩径(m) |  |  | 0.6 |  |  |  | 气象 |  |  | 晴
层位 | 地质情况 |  | 起止时间 | [5 empty] | 共计 (小时) |  | 钻进深度（m） | [5 empty] | 泥浆 |  |  |  |  | 泥浆面与护筒顶高差(m) |  | 孔径 (m) | 垂直度 (％) |  | 钻进底标高(m)
|  |  | 日期 |  | 时分 | 日期 |  | 时分 |  |  | 起钻 读数 | 停钻 读数 |  | 本次 | 累计 |  | 相对 密度 | 粘度 (s) |  | 含砂率
1 | 粉质黏土 |  | 0 |  | 0:00 | [5 empty] | 0 | 2.55 |  | 2.55 | 2.55 |  | 1.21 | 27 |  | 2% |  | 0.68 |  | 0.6 | 0.22 |  | 0
2 | 中粗砂 | [9 empty] | 2.55 | 4.7 |  | 4.7 | 7.25 |  | 1.21 | 27 |  | 2% |  | 0.68 |  | 0.6 | 0.22
3 | 粉土 | [9 empty] | 7.25 | 4.77 |  | 4.77 | 12.02 |  | 1.21 | 27 |  | 1% |  | 0.68 |  | 0.6 | 0.22
4 | 粗砂 | [9 empty] | 12.02 | 4.71 |  | 4.71 | 16.73 |  | 1.21 | 27 |  | 3% |  | 0.68 |  | 0.6 | 0.22
5 | 粉土 | [9 empty] | 16.73 | 4.63 |  | 4.63 | 21.36 |  | 1.21 | 27 |  | 2% |  | 0.68 |  | 0.6 | 0.22
6 | 粗砂 |  |  |  |  | 0 |  | 0:00 |  |  | 21.36 | -21.36 |  | -21.36 | 0 |  | 1.21 | 27 |  | 3% |  | 0.68 |  | 0.6 | 0.22 |  | 1017.95
专业技术负责人： | [5 empty] | 专业质检员： | [7 empty] | 专业施工员： | [7 empty] | 班组长：

## 灌注桩混凝土(水下)浇注施工记录
表C.4.6.20-10
灌注桩混凝土(水下)浇注施工记录
施工单位： | 山西六建集团有限公司 | [15 empty] | 编号： |  |  |  | 401
工程名称 | 大同七里村碧桂园一期地库桩基础工程 | [6 empty] | 施工部位 |  | 1340 | [8 empty] | 设计桩长(m) |  | 28.5
孔口标高(m) | 1047.28 |  | 设计孔深(m) |  |  | 29.33 |  | 实际孔深(m) |  | 29.73 |  |  | 设计桩底标高(m) |  |  | 1017.95 |  |  | 实际桩底标高(m) |  | 1017.55
施工班组 | 1号机班组 |  | 砼强度等级 |  |  | C35 |  | 清孔方式 |  | 掏渣法 |  |  | 设计桩顶标高(m) |  |  | 1047.45 |  |  | 实际桩顶标高(m) |  | 1047.45
清孔开始时间 | 176:41 |  | 清孔结束时间 |  |  | 177:05 |  | 灌注前泥浆比重、粘度(s)、含砂率(％) | [6 empty] | 1.22、20、2% |  |  |  | 导管总长(m) |  | 28.5
导管距孔底(m) | 0.6 |  | 沉渣深度(mm) |  |  | 26 |  | 初灌方量高 (m3) |  | 4.4 |  |  | 总灌注量(m3) |  |  | 10.2054 |  |  | 充盈 系数 | 1.21 |  | 气象 | 晴
观测时间 |  |  |  |  | 砼面深(m) |  |  |  | 灌注方量 (m3) |  |  | 坍落度 (mm) |  | 导管埋深 (m) |  | 导管拆除 |  |  |  | 孔内导管 长度 (m) |  | 备 注
日 期 |  | 时 |  | 分 | 导管外 |  | 导管内 | [8 empty] | 根数 |  | 长度
11.15 |  | 9 |  | 5 | 8 |  | 7 |  | 4.4 |  |  | 179 |  | 28.5 |  | 3 |  | 12 |  | 28.5
11.15 |  |  |  |  | 16 |  | 15 |  | 2.2 |  |  | 186 |  | 16 |  | 2 |  | 8 |  | 16
11.15 |  | 9 |  | 20 | 15.2 |  | 13.8 |  | 3.6054 |  |  | 192 |  | 8 |  | 2 |  | 8 |  | 8
专业技术负责人： |  |  |  |  | 专业质检员： | [5 empty] | 专业施工员： | [6 empty] | 班组长：
表C.4.6.20-10
灌注桩混凝土(水下)浇注施工记录
施工单位： | 山西六建集团有限公司 | [15 empty] | 编号： |  |  |  | 402
工程名称 | 大同七里村碧桂园一期地库桩基础工程 | [6 empty] | 施工部位 |  | 1341 | [8 empty] | 设计桩长(m) |  | 28.5
孔口标高(m) | 1047.25 |  | 设计孔深(m) |  |  | 29.3 |  | 实际孔深(m) |  | 29.69 |  |  | 设计桩底标高(m) |  |  | 1017.95 |  |  | 实际桩底标高(m) |  | 1017.56
施工班组 | 1号机班组 |  | 砼强度等级 |  |  | C35 |  | 清孔方式 |  | 掏渣法 |  |  | 设计桩顶标高(m) |  |  | 1047.45 |  |  | 实际桩顶标高(m) |  | 1047.45
清孔开始时间 | 10:18 |  | 清孔结束时间 |  |  | 10:36 |  | 灌注前泥浆比重、粘度(s)、含砂率(％) | [6 empty] | 1.16、18、2% |  |  |  | 导管总长(m) |  | 28.5
导管距孔底(m) | 0.6 |  | 沉渣深度(mm) |  |  | 37 |  | 初灌方量高 (m3) |  | 4 |  |  | 总灌注量(m3) |  |  | 10.2794 |  |  | 充盈 系数 | 1.22 |  | 气象 | 晴
观测时间 |  |  |  |  | 砼面深(m) |  |  |  | 灌注方量 (m3) |  |  | 坍落度 (mm) |  | 导管埋深 (m) |  | 导管拆除 |  |  |  | 孔内导管 长度 (m) |  | 备 注
日 期 |  | 时 |  | 分 | 导管外 |  | 导管内 | [8 empty] | 根数 |  | 长度
11.15 |  | 10 |  | 36 | 8 |  | 7 |  | 4 |  |  | 173 |  | 28.5 |  | 3 |  | 12 |  | 28.5
11.15 |  |  |  |  | 16 |  | 15 |  | 3.5 |  |  | 199 |  | 16 |  | 2 |  | 8 |  | 16
11.15 |  | 10 |  | 51 | 15.2 |  | 13.8 |  | 2.7794 |  |  | 196 |  | 8 |  | 2 |  | 8 |  | 8
专业技术负责人： |  |  |  |  | 专业质检员： | [5 empty] | 专业施工员： | [6 empty] | 班组长：
表C.4.6.20-10
灌注桩混凝土(水下)浇注施工记录
施工单位： | 山西六建集团有限公司 | [15 empty] | 编号： |  |  |  | 403
工程名称 | 大同七里村碧桂园一期地库桩基础工程 | [6 empty] | 施工部位 |  | 1364 | [8 empty] | 设计桩长(m) |  | 28.5
孔口标高(m) | 1047.25 |  | 设计孔深(m) |  |  | 29.3 |  | 实际孔深(m) |  | 29.74 |  |  | 设计桩底标高(m) |  |  | 1017.95 |  |  | 实际桩底标高(m) |  | 1017.51
施工班组 | 1号机班组 |  | 砼强度等级 |  |  | C35 |  | 清孔方式 |  | 掏渣法 |  |  | 设计桩顶标高(m) |  |  | 1047.45 |  |  | 实际桩顶标高(m) |  | 1047.45
清孔开始时间 | 11:55 |  | 清孔结束时间 |  |  | 12:18 |  | 灌注前泥浆比重、粘度(s)、含砂率(％) | [6 empty] | 1.23、26、2% |  |  |  | 导管总长(m) |  | 28.5
导管距孔底(m) | 0.6 |  | 沉渣深度(mm) |  |  | 25 |  | 初灌方量高 (m3) |  | 3.2 |  |  | 总灌注量(m3) |  |  | 10.7007 |  |  | 充盈 系数 | 1.27 |  | 气象 | 晴
观测时间 |  |  |  |  | 砼面深(m) |  |  |  | 灌注方量 (m3) |  |  | 坍落度 (mm) |  | 导管埋深 (m) |  | 导管拆除 |  |  |  | 孔内导管 长度 (m) |  | 备 注
日 期 |  | 时 |  | 分 | 导管外 |  | 导管内 | [8 empty] | 根数 |  | 长度
11.15 |  | 12 |  | 18 | 8 |  | 7 |  | 3.2 |  |  | 176 |  | 28.5 |  | 3 |  | 12 |  | 28.5
11.15 |  |  |  |  | 16 |  | 15 |  | 2.5 |  |  | 179 |  | 16 |  | 2 |  | 8 |  | 16
11.15 |  | 12 |  | 42 | 15.2 |  | 13.8 |  | 5.0007 |  |  | 183 |  | 8 |  | 2 |  | 8 |  | 8
专业技术负责人： |  |  |  |  | 专业质检员： | [5 empty] | 专业施工员： | [6 empty] | 班组长：
表C.4.6.20-10
灌注桩混凝土(水下)浇注施工记录
施工单位： | 山西六建集团有限公司 | [15 empty] | 编号： |  |  |  | 404
工程名称 | 大同七里村碧桂园一期地库桩基础工程 | [6 empty] | 施工部位 |  | 1365 | [8 empty] | 设计桩长(m) |  | 28.5
孔口标高(m) | 1047.24 |  | 设计孔深(m) |  |  | 29.29 |  | 实际孔深(m) |  | 29.65 |  |  | 设计桩底标高(m) |  |  | 1017.95 |  |  | 实际桩底标高(m) |  | 1017.59
施工班组 | 1号机班组 |  | 砼强度等级 |  |  | C35 |  | 清孔方式 |  | 掏渣法 |  |  | 设计桩顶标高(m) |  |  | 1047.45 |  |  | 实际桩顶标高(m) |  | 1047.45
清孔开始时间 | 13:30 |  | 清孔结束时间 |  |  | 13:54 |  | 灌注前泥浆比重、粘度(s)、含砂率(％) | [6 empty] | 1.14、20、2% |  |  |  | 导管总长(m) |  | 28.5
导管距孔底(m) | 0.6 |  | 沉渣深度(mm) |  |  | 15 |  | 初灌方量高 (m3) |  | 3.5 |  |  | 总灌注量(m3) |  |  | 10.1075 |  |  | 充盈 系数 | 1.2 |  | 气象 | 晴
观测时间 |  |  |  |  | 砼面深(m) |  |  |  | 灌注方量 (m3) |  |  | 坍落度 (mm) |  | 导管埋深 (m) |  | 导管拆除 |  |  |  | 孔内导管 长度 (m) |  | 备 注
日 期 |  | 时 |  | 分 | 导管外 |  | 导管内 | [8 empty] | 根数 |  | 长度
11.15 |  | 13 |  | 54 | 8 |  | 7 |  | 3.5 |  |  | 195 |  | 28.5 |  | 3 |  | 12 |  | 28.5
11.15 |  |  |  |  | 16 |  | 15 |  | 3.1 |  |  | 174 |  | 16 |  | 2 |  | 8 |  | 16
11.15 |  | 14 |  | 9 | 15.2 |  | 13.8 |  | 3.5075 |  |  | 176 |  | 8 |  | 2 |  | 8 |  | 8
专业技术负责人： |  |  |  |  | 专业质检员： | [5 empty] | 专业施工员： | [6 empty] | 班组长：
表C.4.6.20-10
灌注桩混凝土(水下)浇注施工记录
施工单位： | 山西六建集团有限公司 | [15 empty] | 编号： |  |  |  | 405
工程名称 | 大同七里村碧桂园一期地库桩基础工程 | [6 empty] | 施工部位 |  | 1393 | [8 empty] | 设计桩长(m) |  | 28.5
孔口标高(m) | 1047.35 |  | 设计孔深(m) |  |  | 29.4 |  | 实际孔深(m) |  | 29.85 |  |  | 设计桩底标高(m) |  |  | 1017.95 |  |  | 实际桩底标高(m) |  | 1017.5
施工班组 | 1号机班组 |  | 砼强度等级 |  |  | C35 |  | 清孔方式 |  | 掏渣法 |  |  | 设计桩顶标高(m) |  |  | 1047.45 |  |  | 实际桩顶标高(m) |  | 1047.45
清孔开始时间 | 14:57 |  | 清孔结束时间 |  |  | 15:21 |  | 灌注前泥浆比重、粘度(s)、含砂率(％) | [6 empty] | 1.12、27、2% |  |  |  | 导管总长(m) |  | 28.5
导管距孔底(m) | 0.6 |  | 沉渣深度(mm) |  |  | 26 |  | 初灌方量高 (m3) |  | 3.2 |  |  | 总灌注量(m3) |  |  | 10.8212 |  |  | 充盈 系数 | 1.28 |  | 气象 | 晴
观测时间 |  |  |  |  | 砼面深(m) |  |  |  | 灌注方量 (m3) |  |  | 坍落度 (mm) |  | 导管埋深 (m) |  | 导管拆除 |  |  |  | 孔内导管 长度 (m) |  | 备 注
日 期 |  | 时 |  | 分 | 导管外 |  | 导管内 | [8 empty] | 根数 |  | 长度
11.15 |  | 15 |  | 21 | 8 |  | 7 |  | 3.2 |  |  | 179 |  | 28.5 |  | 3 |  | 12 |  | 28.5
11.15 |  |  |  |  | 16 |  | 15 |  | 3.4 |  |  | 183 |  | 16 |  | 2 |  | 8 |  | 16
11.15 |  | 15 |  | 46 | 15.2 |  | 13.8 |  | 4.2212 |  |  | 176 |  | 8 |  | 2 |  | 8 |  | 8
专业技术负责人： |  |  |  |  | 专业质检员： | [5 empty] | 专业施工员： | [6 empty] | 班组长：
表C.4.6.20-10
灌注桩混凝土(水下)浇注施工记录
施工单位： | 山西六建集团有限公司 | [15 empty] | 编号： |  |  |  | 406
工程名称 | 大同七里村碧桂园一期地库桩基础工程 | [6 empty] | 施工部位 |  | 1394 | [8 empty] | 设计桩长(m) |  | 28.5
孔口标高(m) | 1047.28 |  | 设计孔深(m) |  |  | 29.33 |  | 实际孔深(m) |  | 29.74 |  |  | 设计桩底标高(m) |  |  | 1017.95 |  |  | 实际桩底标高(m) |  | 1017.54
施工班组 | 1号机班组 |  | 砼强度等级 |  |  | C35 |  | 清孔方式 |  | 掏渣法 |  |  | 设计桩顶标高(m) |  |  | 1047.45 |  |  | 实际桩顶标高(m) |  | 1047.45
清孔开始时间 | 16:27 |  | 清孔结束时间 |  |  | 16:48 |  | 灌注前泥浆比重、粘度(s)、含砂率(％) | [6 empty] | 1.22、25、2% |  |  |  | 导管总长(m) |  | 28.5
导管距孔底(m) | 0.6 |  | 沉渣深度(mm) |  |  | 26 |  | 初灌方量高 (m3) |  | 4.3 |  |  | 总灌注量(m3) |  |  | 10.7115 |  |  | 充盈 系数 | 1.27 |  | 气象 | 晴
观测时间 |  |  |  |  | 砼面深(m) |  |  |  | 灌注方量 (m3) |  |  | 坍落度 (mm) |  | 导管埋深 (m) |  | 导管拆除 |  |  |  | 孔内导管 长度 (m) |  | 备 注
日 期 |  | 时 |  | 分 | 导管外 |  | 导管内 | [8 empty] | 根数 |  | 长度
11.15 |  | 16 |  | 48 | 8 |  | 7 |  | 4.3 |  |  | 192 |  | 28.5 |  | 3 |  | 12 |  | 28.5
11.15 |  |  |  |  | 16 |  | 15 |  | 2 |  |  | 200 |  | 16 |  | 2 |  | 8 |  | 16
11.15 |  | 17 |  | 13 | 15.2 |  | 13.8 |  | 4.4115 |  |  | 193 |  | 8 |  | 2 |  | 8 |  | 8
专业技术负责人： |  |  |  |  | 专业质检员： | [5 empty] | 专业施工员： | [6 empty] | 班组长：
表C.4.6.20-10
灌注桩混凝土(水下)浇注施工记录
施工单位： | 山西六建集团有限公司 | [15 empty] | 编号： |  |  |  | 407
工程名称 | 大同七里村碧桂园一期地库桩基础工程 | [6 empty] | 施工部位 |  | 0 | [8 empty] | 设计桩长(m) |  | 28.5
孔口标高(m) | 0 |  | 设计孔深(m) |  |  | 0 |  | 实际孔深(m) |  | 0 |  |  | 设计桩底标高(m) |  |  | 1017.95 |  |  | 实际桩底标高(m) |  | 1017.95
施工班组 | 1号机班组 |  | 砼强度等级 |  |  | C35 |  | 清孔方式 |  | 掏渣法 |  |  | 设计桩顶标高(m) |  |  | 1047.45 |  |  | 实际桩顶标高(m) |  | 1047.45
清孔开始时间 | 0:00 |  | 清孔结束时间 |  |  | 0:00 |  | 灌注前泥浆比重、粘度(s)、含砂率(％) | [6 empty] | 1.19、23、2% |  |  |  | 导管总长(m) |  | 28.5
导管距孔底(m) | 0.6 |  | 沉渣深度(mm) |  |  | 39 |  | 初灌方量高 (m3) |  | 3.1 |  |  | 总灌注量(m3) |  |  | 0 |  |  | 充盈 系数 | 0 |  | 气象 | 晴
观测时间 |  |  |  |  | 砼面深(m) |  |  |  | 灌注方量 (m3) |  |  | 坍落度 (mm) |  | 导管埋深 (m) |  | 导管拆除 |  |  |  | 孔内导管 长度 (m) |  | 备 注
日 期 |  | 时 |  | 分 | 导管外 |  | 导管内 | [8 empty] | 根数 |  | 长度
0 |  | 0 |  | 0 | 8 |  | 7 |  | 3.1 |  |  | 182 |  | 28.5 |  | 3 |  | 12 |  | 28.5
0 |  |  |  |  | 16 |  | 15 |  | 3.3 |  |  | 176 |  | 16 |  | 2 |  | 8 |  | 16
0 |  | 0 |  | 0 | 15.2 |  | 13.8 |  | -6.4 |  |  | 195 |  | 8 |  | 2 |  | 8 |  | 8
专业技术负责人： |  |  |  |  | 专业质检员： | [5 empty] | 专业施工员： | [6 empty] | 班组长：
表C.4.6.20-10
灌注桩混凝土(水下)浇注施工记录
施工单位： | 山西六建集团有限公司 | [15 empty] | 编号： |  |  |  | 408
工程名称 | 大同七里村碧桂园一期地库桩基础工程 | [6 empty] | 施工部位 |  | 0 | [8 empty] | 设计桩长(m) |  | 28.5
孔口标高(m) | 0 |  | 设计孔深(m) |  |  | 0 |  | 实际孔深(m) |  | 0 |  |  | 设计桩底标高(m) |  |  | 1017.95 |  |  | 实际桩底标高(m) |  | 1017.95
施工班组 | 1号机班组 |  | 砼强度等级 |  |  | C35 |  | 清孔方式 |  | 掏渣法 |  |  | 设计桩顶标高(m) |  |  | 1047.45 |  |  | 实际桩顶标高(m) |  | 1047.45
清孔开始时间 | 0:00 |  | 清孔结束时间 |  |  | 0:00 |  | 灌注前泥浆比重、粘度(s)、含砂率(％) | [6 empty] | 1.22、27、2% |  |  |  | 导管总长(m) |  | 28.5
导管距孔底(m) | 0.6 |  | 沉渣深度(mm) |  |  | 25 |  | 初灌方量高 (m3) |  | 3.1 |  |  | 总灌注量(m3) |  |  | 0 |  |  | 充盈 系数 | 0 |  | 气象 | 晴
观测时间 |  |  |  |  | 砼面深(m) |  |  |  | 灌注方量 (m3) |  |  | 坍落度 (mm) |  | 导管埋深 (m) |  | 导管拆除 |  |  |  | 孔内导管 长度 (m) |  | 备 注
日 期 |  | 时 |  | 分 | 导管外 |  | 导管内 | [8 empty] | 根数 |  | 长度
0 |  | 0 |  | 0 | 8 |  | 7 |  | 3.1 |  |  | 181 |  | 28.5 |  | 3 |  | 12 |  | 28.5
0 |  |  |  |  | 16 |  | 15 |  | 3.2 |  |  | 186 |  | 16 |  | 2 |  | 8 |  | 16
0 |  | 0 |  | 0 | 15.2 |  | 13.8 |  | -6.3 |  |  | 198 |  | 8 |  | 2 |  | 8 |  | 8
专业技术负责人： |  |  |  |  | 专业质检员： | [5 empty] | 专业施工员： | [6 empty] | 班组长：
表C.4.6.20-10
灌注桩混凝土(水下)浇注施工记录
施工单位： | 山西六建集团有限公司 | [15 empty] | 编号： |  |  |  | 409
工程名称 | 大同七里村碧桂园一期地库桩基础工程 | [6 empty] | 施工部位 |  | 0 | [8 empty] | 设计桩长(m) |  | 28.5
孔口标高(m) | 0 |  | 设计孔深(m) |  |  | 0 |  | 实际孔深(m) |  | 0 |  |  | 设计桩底标高(m) |  |  | 1017.95 |  |  | 实际桩底标高(m) |  | 1017.95
施工班组 | 1号机班组 |  | 砼强度等级 |  |  | C35 |  | 清孔方式 |  | 掏渣法 |  |  | 设计桩顶标高(m) |  |  | 1047.45 |  |  | 实际桩顶标高(m) |  | 1047.45
清孔开始时间 | 0:00 |  | 清孔结束时间 |  |  | 0:00 |  | 灌注前泥浆比重、粘度(s)、含砂率(％) | [6 empty] | 1.1、21、2% |  |  |  | 导管总长(m) |  | 28.5
导管距孔底(m) | 0.6 |  | 沉渣深度(mm) |  |  | 17 |  | 初灌方量高 (m3) |  | 3.5 |  |  | 总灌注量(m3) |  |  | 0 |  |  | 充盈 系数 | 0 |  | 气象 | 晴
观测时间 |  |  |  |  | 砼面深(m) |  |  |  | 灌注方量 (m3) |  |  | 坍落度 (mm) |  | 导管埋深 (m) |  | 导管拆除 |  |  |  | 孔内导管 长度 (m) |  | 备 注
日 期 |  | 时 |  | 分 | 导管外 |  | 导管内 | [8 empty] | 根数 |  | 长度
0 |  | 0 |  | 0 | 8 |  | 7 |  | 3.5 |  |  | 195 |  | 28.5 |  | 3 |  | 12 |  | 28.5
0 |  |  |  |  | 16 |  | 15 |  | 3.5 |  |  | 176 |  | 16 |  | 2 |  | 8 |  | 16
0 |  | 0 |  | 0 | 15.2 |  | 13.8 |  | -7 |  |  | 199 |  | 8 |  | 2 |  | 8 |  | 8
专业技术负责人： |  |  |  |  | 专业质检员： | [5 empty] | 专业施工员： | [6 empty] | 班组长：
表C.4.6.20-10
灌注桩混凝土(水下)浇注施工记录
施工单位： | 山西六建集团有限公司 | [15 empty] | 编号： |  |  |  | 410
工程名称 | 大同七里村碧桂园一期地库桩基础工程 | [6 empty] | 施工部位 |  | 0 | [8 empty] | 设计桩长(m) |  | 28.5
孔口标高(m) | 0 |  | 设计孔深(m) |  |  | 0 |  | 实际孔深(m) |  | 0 |  |  | 设计桩底标高(m) |  |  | 1017.95 |  |  | 实际桩底标高(m) |  | 1017.95
施工班组 | 1号机班组 |  | 砼强度等级 |  |  | C35 |  | 清孔方式 |  | 掏渣法 |  |  | 设计桩顶标高(m) |  |  | 1047.45 |  |  | 实际桩顶标高(m) |  | 1047.45
清孔开始时间 | 0:00 |  | 清孔结束时间 |  |  | 0:00 |  | 灌注前泥浆比重、粘度(s)、含砂率(％) | [6 empty] | 1.21、27、2% |  |  |  | 导管总长(m) |  | 28.5
导管距孔底(m) | 0.6 |  | 沉渣深度(mm) |  |  | 29 |  | 初灌方量高 (m3) |  | 4.1 |  |  | 总灌注量(m3) |  |  | 0 |  |  | 充盈 系数 | 0 |  | 气象 | 晴
观测时间 |  |  |  |  | 砼面深(m) |  |  |  | 灌注方量 (m3) |  |  | 坍落度 (mm) |  | 导管埋深 (m) |  | 导管拆除 |  |  |  | 孔内导管 长度 (m) |  | 备 注
日 期 |  | 时 |  | 分 | 导管外 |  | 导管内 | [8 empty] | 根数 |  | 长度
0 |  | 0 |  | 0 | 8 |  | 7 |  | 4.1 |  |  | 180 |  | 28.5 |  | 3 |  | 12 |  | 28.5
0 |  |  |  |  | 16 |  | 15 |  | 3.9 |  |  | 176 |  | 16 |  | 2 |  | 8 |  | 16
0 |  | 0 |  | 0 | 15.2 |  | 13.8 |  | -8 |  |  | 183 |  | 8 |  | 2 |  | 8 |  | 8
专业技术负责人： |  |  |  |  | 专业质检员： | [5 empty] | 专业施工员： | [6 empty] | 班组长：

## 灌注桩钢筋笼安放施工记录
表C.4.6.20-9
灌注桩钢筋笼安放施工记录
施工单位： |  |  |  | 山西六建集团有限公司 | [7 empty] | 编号： |  | 401
工程名称 |  |  | 大同七里村碧桂园一期地库桩基础工程 | [5 empty] | 施工部位 |  | 1340
设计桩径(mm) |  |  | 600 |  | 设计孔深(m) |  | 29.33 |  | 实际孔深(m) |  | 29.73 |  | 孔口标高(m) |  | 1047.28
钢筋笼长度(m) |  |  | 29.13 |  | 吊筋长度(m) |  | 0.83 |  | 钢筋笼设计安放深度(m) |  | 29.33 |  | 钢筋笼实际安放深度(m) |  | 29.33
工作项目 | [6 empty] | 检查记录
钢 筋 加 工 | 主 筋 | 直径(mm) |  |  |  |  | 18 | 18 |  | 18
|  | 长度(m） |  |  |  |  | 9 | 9 |  | 12
|  | 根数 |  |  |  |  | 12 | 12 |  | 12
|  | 单根钢筋接长情况 |  | 接头数量 |  |  | 0 | 1 |  | 2
|  |  |  | 连接方法 |  |  | 单面焊 | 单面焊 |  | 单面焊
|  |  |  | 搭接长度(mm) |  |  | 18 | 18 |  | 18
钢 筋 笼 安 装 | 总长(m) | [5 empty] | 29.13
| 节段长(m) | [5 empty] | 9，9,12
| 接头总数 | [5 empty] | 36
| 保护层厚度(mm) | [5 empty] | 50
| 同一截面接头数 | [5 empty] | ≦50%
| 连接方法 | [5 empty] | 单面搭接焊
| 搭接长度(mm) | [5 empty] | 180 | 180 |  | 180
| 每两节段对接时间(min) | [5 empty] | 15
| 对接总时间(min) | [5 empty] | 30
专业技术负责人： | [5 empty] | 专业 质检员： |  | 专业施工员： |  |  |  | 班组长：
表C.4.6.20-9
灌注桩钢筋笼安放施工记录
施工单位： |  |  |  | 山西六建集团有限公司 | [7 empty] | 编号： |  | 402
工程名称 |  |  | 大同七里村碧桂园一期地库桩基础工程 | [5 empty] | 施工部位 |  | 1341
设计桩径(mm) |  |  | 600 |  | 设计孔深(m) |  | 29.3 |  | 实际孔深(m) |  | 29.69 |  | 孔口标高(m) |  | 1047.25
钢筋笼长度(m) |  |  | 29.13 |  | 吊筋长度(m) |  | 0.8 |  | 钢筋笼设计安放深度(m) |  | 29.3 |  | 钢筋笼实际安放深度(m) |  | 29.3
工作项目 | [6 empty] | 检查记录
钢 筋 加 工 | 主 筋 | 直径(mm) |  |  |  |  | 18 | 18 |  | 18
|  | 长度(m） |  |  |  |  | 9 | 9 |  | 12
|  | 根数 |  |  |  |  | 12 | 12 |  | 12
|  | 单根钢筋接长情况 |  | 接头数量 |  |  | 0 | 1 |  | 2
|  |  |  | 连接方法 |  |  | 单面焊 | 单面焊 |  | 单面焊
|  |  |  | 搭接长度(mm) |  |  | 18 | 18 |  | 18
钢 筋 笼 安 装 | 总长(m) | [5 empty] | 29.13
| 节段长(m) | [5 empty] | 9，9,12
| 接头总数 | [5 empty] | 36
| 保护层厚度(mm) | [5 empty] | 50
| 同一截面接头数 | [5 empty] | ≦50%
| 连接方法 | [5 empty] | 单面搭接焊
| 搭接长度(mm) | [5 empty] | 180 | 180 |  | 180
| 每两节段对接时间(min) | [5 empty] | 15
| 对接总时间(min) | [5 empty] | 30
专业技术负责人： | [5 empty] | 专业 质检员： |  | 专业施工员： |  |  |  | 班组长：
表C.4.6.20-9
灌注桩钢筋笼安放施工记录
施工单位： |  |  |  | 山西六建集团有限公司 | [7 empty] | 编号： |  | 403
工程名称 |  |  | 大同七里村碧桂园一期地库桩基础工程 | [5 empty] | 施工部位 |  | 1364
设计桩径(mm) |  |  | 600 |  | 设计孔深(m) |  | 29.3 |  | 实际孔深(m) |  | 29.74 |  | 孔口标高(m) |  | 1047.25
钢筋笼长度(m) |  |  | 29.13 |  | 吊筋长度(m) |  | 0.8 |  | 钢筋笼设计安放深度(m) |  | 29.3 |  | 钢筋笼实际安放深度(m) |  | 29.3
工作项目 | [6 empty] | 检查记录
钢 筋 加 工 | 主 筋 | 直径(mm) |  |  |  |  | 18 | 18 |  | 18
|  | 长度(m） |  |  |  |  | 9 | 9 |  | 12
|  | 根数 |  |  |  |  | 12 | 12 |  | 12
|  | 单根钢筋接长情况 |  | 接头数量 |  |  | 0 | 1 |  | 2
|  |  |  | 连接方法 |  |  | 单面焊 | 单面焊 |  | 单面焊
|  |  |  | 搭接长度(mm) |  |  | 18 | 18 |  | 18
钢 筋 笼 安 装 | 总长(m) | [5 empty] | 29.13
| 节段长(m) | [5 empty] | 9，9,12
| 接头总数 | [5 empty] | 36
| 保护层厚度(mm) | [5 empty] | 50
| 同一截面接头数 | [5 empty] | ≦50%
| 连接方法 | [5 empty] | 单面搭接焊
| 搭接长度(mm) | [5 empty] | 180 | 180 |  | 180
| 每两节段对接时间(min) | [5 empty] | 15
| 对接总时间(min) | [5 empty] | 30
专业技术负责人： | [5 empty] | 专业 质检员： |  | 专业施工员： |  |  |  | 班组长：
表C.4.6.20-9
灌注桩钢筋笼安放施工记录
施工单位： |  |  |  | 山西六建集团有限公司 | [7 empty] | 编号： |  | 404
工程名称 |  |  | 大同七里村碧桂园一期地库桩基础工程 | [5 empty] | 施工部位 |  | 1365
设计桩径(mm) |  |  | 600 |  | 设计孔深(m) |  | 29.29 |  | 实际孔深(m) |  | 29.65 |  | 孔口标高(m) |  | 1047.24
钢筋笼长度(m) |  |  | 29.13 |  | 吊筋长度(m) |  | 0.79 |  | 钢筋笼设计安放深度(m) |  | 29.29 |  | 钢筋笼实际安放深度(m) |  | 29.29
工作项目 | [6 empty] | 检查记录
钢 筋 加 工 | 主 筋 | 直径(mm) |  |  |  |  | 18 | 18 |  | 18
|  | 长度(m） |  |  |  |  | 9 | 9 |  | 12
|  | 根数 |  |  |  |  | 12 | 12 |  | 12
|  | 单根钢筋接长情况 |  | 接头数量 |  |  | 0 | 1 |  | 2
|  |  |  | 连接方法 |  |  | 单面焊 | 单面焊 |  | 单面焊
|  |  |  | 搭接长度(mm) |  |  | 18 | 18 |  | 18
钢 筋 笼 安 装 | 总长(m) | [5 empty] | 29.13
| 节段长(m) | [5 empty] | 9，9,12
| 接头总数 | [5 empty] | 36
| 保护层厚度(mm) | [5 empty] | 50
| 同一截面接头数 | [5 empty] | ≦50%
| 连接方法 | [5 empty] | 单面搭接焊
| 搭接长度(mm) | [5 empty] | 180 | 180 |  | 180
| 每两节段对接时间(min) | [5 empty] | 15
| 对接总时间(min) | [5 empty] | 30
专业技术负责人： | [5 empty] | 专业 质检员： |  | 专业施工员： |  |  |  | 班组长：
表C.4.6.20-9
灌注桩钢筋笼安放施工记录
施工单位： |  |  |  | 山西六建集团有限公司 | [7 empty] | 编号： |  | 405
工程名称 |  |  | 大同七里村碧桂园一期地库桩基础工程 | [5 empty] | 施工部位 |  | 1393
设计桩径(mm) |  |  | 600 |  | 设计孔深(m) |  | 29.4 |  | 实际孔深(m) |  | 29.85 |  | 孔口标高(m) |  | 1047.35
钢筋笼长度(m) |  |  | 29.13 |  | 吊筋长度(m) |  | 0.9 |  | 钢筋笼设计安放深度(m) |  | 29.4 |  | 钢筋笼实际安放深度(m) |  | 29.4
工作项目 | [6 empty] | 检查记录
钢 筋 加 工 | 主 筋 | 直径(mm) |  |  |  |  | 18 | 18 |  | 18
|  | 长度(m） |  |  |  |  | 9 | 9 |  | 12
|  | 根数 |  |  |  |  | 12 | 12 |  | 12
|  | 单根钢筋接长情况 |  | 接头数量 |  |  | 0 | 1 |  | 2
|  |  |  | 连接方法 |  |  | 单面焊 | 单面焊 |  | 单面焊
|  |  |  | 搭接长度(mm) |  |  | 18 | 18 |  | 18
钢 筋 笼 安 装 | 总长(m) | [5 empty] | 29.13
| 节段长(m) | [5 empty] | 9，9,12
| 接头总数 | [5 empty] | 36
| 保护层厚度(mm) | [5 empty] | 50
| 同一截面接头数 | [5 empty] | ≦50%
| 连接方法 | [5 empty] | 单面搭接焊
| 搭接长度(mm) | [5 empty] | 180 | 180 |  | 180
| 每两节段对接时间(min) | [5 empty] | 15
| 对接总时间(min) | [5 empty] | 30
专业技术负责人： | [5 empty] | 专业 质检员： |  | 专业施工员： |  |  |  | 班组长：
表C.4.6.20-9
灌注桩钢筋笼安放施工记录
施工单位： |  |  |  | 山西六建集团有限公司 | [7 empty] | 编号： |  | 406
工程名称 |  |  | 大同七里村碧桂园一期地库桩基础工程 | [5 empty] | 施工部位 |  | 1394
设计桩径(mm) |  |  | 600 |  | 设计孔深(m) |  | 29.33 |  | 实际孔深(m) |  | 29.74 |  | 孔口标高(m) |  | 1047.28
钢筋笼长度(m) |  |  | 29.13 |  | 吊筋长度(m) |  | 0.83 |  | 钢筋笼设计安放深度(m) |  | 29.33 |  | 钢筋笼实际安放深度(m) |  | 29.33
工作项目 | [6 empty] | 检查记录
钢 筋 加 工 | 主 筋 | 直径(mm) |  |  |  |  | 18 | 18 |  | 18
|  | 长度(m） |  |  |  |  | 9 | 9 |  | 12
|  | 根数 |  |  |  |  | 12 | 12 |  | 12
|  | 单根钢筋接长情况 |  | 接头数量 |  |  | 0 | 1 |  | 2
|  |  |  | 连接方法 |  |  | 单面焊 | 单面焊 |  | 单面焊
|  |  |  | 搭接长度(mm) |  |  | 18 | 18 |  | 18
钢 筋 笼 安 装 | 总长(m) | [5 empty] | 29.13
| 节段长(m) | [5 empty] | 9，9,12
| 接头总数 | [5 empty] | 36
| 保护层厚度(mm) | [5 empty] | 50
| 同一截面接头数 | [5 empty] | ≦50%
| 连接方法 | [5 empty] | 单面搭接焊
| 搭接长度(mm) | [5 empty] | 180 | 180 |  | 180
| 每两节段对接时间(min) | [5 empty] | 15
| 对接总时间(min) | [5 empty] | 30
专业技术负责人： | [5 empty] | 专业 质检员： |  | 专业施工员： |  |  |  | 班组长：
表C.4.6.20-9
灌注桩钢筋笼安放施工记录
施工单位： |  |  |  | 山西六建集团有限公司 | [7 empty] | 编号： |  | 407
工程名称 |  |  | 大同七里村碧桂园一期地库桩基础工程 | [5 empty] | 施工部位 |  | 0
设计桩径(mm) |  |  | 600 |  | 设计孔深(m) |  | 0 |  | 实际孔深(m) |  | 0 |  | 孔口标高(m) |  | 0
钢筋笼长度(m) |  |  | 29.13 |  | 吊筋长度(m) |  | 0 |  | 钢筋笼设计安放深度(m) |  | 0 |  | 钢筋笼实际安放深度(m) |  | 0
工作项目 | [6 empty] | 检查记录
钢 筋 加 工 | 主 筋 | 直径(mm) |  |  |  |  | 18 | 18 |  | 18
|  | 长度(m） |  |  |  |  | 9 | 9 |  | 12
|  | 根数 |  |  |  |  | 12 | 12 |  | 12
|  | 单根钢筋接长情况 |  | 接头数量 |  |  | 0 | 1 |  | 2
|  |  |  | 连接方法 |  |  | 单面焊 | 单面焊 |  | 单面焊
|  |  |  | 搭接长度(mm) |  |  | 18 | 18 |  | 18
钢 筋 笼 安 装 | 总长(m) | [5 empty] | 29.13
| 节段长(m) | [5 empty] | 9，9,12
| 接头总数 | [5 empty] | 36
| 保护层厚度(mm) | [5 empty] | 50
| 同一截面接头数 | [5 empty] | ≦50%
| 连接方法 | [5 empty] | 单面搭接焊
| 搭接长度(mm) | [5 empty] | 180 | 180 |  | 180
| 每两节段对接时间(min) | [5 empty] | 15
| 对接总时间(min) | [5 empty] | 30
专业技术负责人： | [5 empty] | 专业 质检员： |  | 专业施工员： |  |  |  | 班组长：
表C.4.6.20-9
灌注桩钢筋笼安放施工记录
施工单位： |  |  |  | 山西六建集团有限公司 | [7 empty] | 编号： |  | 408
工程名称 |  |  | 大同七里村碧桂园一期地库桩基础工程 | [5 empty] | 施工部位 |  | 0
设计桩径(mm) |  |  | 600 |  | 设计孔深(m) |  | 0 |  | 实际孔深(m) |  | 0 |  | 孔口标高(m) |  | 0
钢筋笼长度(m) |  |  | 29.13 |  | 吊筋长度(m) |  | 0 |  | 钢筋笼设计安放深度(m) |  | 0 |  | 钢筋笼实际安放深度(m) |  | 0
工作项目 | [6 empty] | 检查记录
钢 筋 加 工 | 主 筋 | 直径(mm) |  |  |  |  | 18 | 18 |  | 18
|  | 长度(m） |  |  |  |  | 9 | 9 |  | 12
|  | 根数 |  |  |  |  | 12 | 12 |  | 12
|  | 单根钢筋接长情况 |  | 接头数量 |  |  | 0 | 1 |  | 2
|  |  |  | 连接方法 |  |  | 单面焊 | 单面焊 |  | 单面焊
|  |  |  | 搭接长度(mm) |  |  | 18 | 18 |  | 18
钢 筋 笼 安 装 | 总长(m) | [5 empty] | 29.13
| 节段长(m) | [5 empty] | 9，9,12
| 接头总数 | [5 empty] | 36
| 保护层厚度(mm) | [5 empty] | 50
| 同一截面接头数 | [5 empty] | ≦50%
| 连接方法 | [5 empty] | 单面搭接焊
| 搭接长度(mm) | [5 empty] | 180 | 180 |  | 180
| 每两节段对接时间(min) | [5 empty] | 15
| 对接总时间(min) | [5 empty] | 30
专业技术负责人： | [5 empty] | 专业 质检员： |  | 专业施工员： |  |  |  | 班组长：
表C.4.6.20-9
灌注桩钢筋笼安放施工记录
施工单位： |  |  |  | 山西六建集团有限公司 | [7 empty] | 编号： |  | 409
工程名称 |  |  | 大同七里村碧桂园一期地库桩基础工程 | [5 empty] | 施工部位 |  | 0
设计桩径(mm) |  |  | 600 |  | 设计孔深(m) |  | 0 |  | 实际孔深(m) |  | 0 |  | 孔口标高(m) |  | 0
钢筋笼长度(m) |  |  | 29.13 |  | 吊筋长度(m) |  | 0 |  | 钢筋笼设计安放深度(m) |  | 0 |  | 钢筋笼实际安放深度(m) |  | 0
工作项目 | [6 empty] | 检查记录
钢 筋 加 工 | 主 筋 | 直径(mm) |  |  |  |  | 18 | 18 |  | 18
|  | 长度(m） |  |  |  |  | 9 | 9 |  | 12
|  | 根数 |  |  |  |  | 12 | 12 |  | 12
|  | 单根钢筋接长情况 |  | 接头数量 |  |  | 0 | 1 |  | 2
|  |  |  | 连接方法 |  |  | 单面焊 | 单面焊 |  | 单面焊
|  |  |  | 搭接长度(mm) |  |  | 18 | 18 |  | 18
钢 筋 笼 安 装 | 总长(m) | [5 empty] | 29.13
| 节段长(m) | [5 empty] | 9，9,12
| 接头总数 | [5 empty] | 36
| 保护层厚度(mm) | [5 empty] | 50
| 同一截面接头数 | [5 empty] | ≦50%
| 连接方法 | [5 empty] | 单面搭接焊
| 搭接长度(mm) | [5 empty] | 180 | 180 |  | 180
| 每两节段对接时间(min) | [5 empty] | 15
| 对接总时间(min) | [5 empty] | 30
专业技术负责人： | [5 empty] | 专业 质检员： |  | 专业施工员： |  |  |  | 班组长：
表C.4.6.20-9
灌注桩钢筋笼安放施工记录
施工单位： |  |  |  | 山西六建集团有限公司 | [7 empty] | 编号： |  | 410
工程名称 |  |  | 大同七里村碧桂园一期地库桩基础工程 | [5 empty] | 施工部位 |  | 0
设计桩径(mm) |  |  | 600 |  | 设计孔深(m) |  | 0 |  | 实际孔深(m) |  | 0 |  | 孔口标高(m) |  | 0
钢筋笼长度(m) |  |  | 29.13 |  | 吊筋长度(m) |  | 0 |  | 钢筋笼设计安放深度(m) |  | 0 |  | 钢筋笼实际安放深度(m) |  | 0
工作项目 | [6 empty] | 检查记录
钢 筋 加 工 | 主 筋 | 直径(mm) |  |  |  |  | 18 | 18 |  | 18
|  | 长度(m） |  |  |  |  | 9 | 9 |  | 12
|  | 根数 |  |  |  |  | 12 | 12 |  | 12
|  | 单根钢筋接长情况 |  | 接头数量 |  |  | 0 | 1 |  | 2
|  |  |  | 连接方法 |  |  | 单面焊 | 单面焊 |  | 单面焊
|  |  |  | 搭接长度(mm) |  |  | 18 | 18 |  | 18
钢 筋 笼 安 装 | 总长(m) | [5 empty] | 29.13
| 节段长(m) | [5 empty] | 9，9,12
| 接头总数 | [5 empty] | 36
| 保护层厚度(mm) | [5 empty] | 50
| 同一截面接头数 | [5 empty] | ≦50%
| 连接方法 | [5 empty] | 单面搭接焊
| 搭接长度(mm) | [5 empty] | 180 | 180 |  | 180
| 每两节段对接时间(min) | [5 empty] | 15
| 对接总时间(min) | [5 empty] | 30
专业技术负责人： | [5 empty] | 专业 质检员： |  | 专业施工员： |  |  |  | 班组长：

## 灌注桩工程验收汇总表
表C.4.5.4
灌注桩工程验收汇总表
[9 empty] | 年 月 日 | [12 empty] | 编号： |  |  |  |  | 1
工程名称： |  | 大同七里村碧桂园一期地库桩基础工程 |  |  |  |  | 钻机型号： |  |  |  | XR1500III |  |  | 混凝土强度等级： |  |  |  | C35 |  |  | 水泥强度等级： |  |  | P·C.32.5
施工单位：(公章) |  |  | 山西六建集团有限公司 |  |  |  | 钻孔方法： |  |  |  | 泥浆护壁钻孔 |  |  | 灌注方法： |  |  | 水下灌注 |  |  |  | 配比单编号：
桩 号 | 钻 孔 部 分 | [13 empty] | 钢筋笼部分 | [5 empty] | 混凝土灌注部分
| 设 计 桩 径 (mm) | 实 际 桩 径 (mm) | 设 计 桩 长 (m) | 设计孔底标高 (m) | 护筒 顶标高 (m) | 终孔底标高 (m) | 清孔后底标高 (m) | 沉渣 厚度 (mm) |  | 轴线 位移 (mm) |  | 垂 直 度 (mm) | 验孔 时间 |  | 笼 长 (m) | 外 径 (mm) | 主 筋 φmm | 箍 筋 φ.@ (mm) | 加 强 筋 φmm | 笼顶标高 (m) | 灌 注 日 期 | 混凝土强度 (c) | 实际桩顶标高 (m) |  | 设计灌注量 (m3) | 实际灌注量 (m3) | 充 盈 系 数 |  | 灌注时间 (时、分) | 沉渣厚度 | 垂直度 | 桩号 | 护筒标高 | 终孔底标高 | 验孔时间 | 浇筑时间 | 实际灌注量 | 充盈系数 | 灌注时间
1340 | 600 | 604 | 28.5 | 1017.95 | 1047.28 | 1017.55 | 1017.524 | 26 |  | 20 |  | 0.09 | 11.15 |  | 29.13 | 480 | 18 | 8@100/100 | 16 | 1047.45 | 11.15 | C35 | 1047.45 |  | 8.1996 | 10.2054 | 1.21 |  | 09:05～09:20 | 26 | 0.09 | 1340 | 1047.28 | 1017.55 | 11.15 | 11.15 | 10.2054 | 1.21 | 09:05～09:20
1341 | 600 | 602 | 28.5 | 1017.95 | 1047.25 | 1017.56 | 1017.523 | 37 |  | 23 |  | 0.73 | 11.15 |  | 29.13 | 480 | 18 | 8@100/100 | 16 | 1047.45 | 11.15 | C35 | 1047.45 |  | 8.1996 | 10.2794 | 1.22 |  | 10:36～10:51 | 37 | 0.73 | 1341 | 1047.25 | 1017.56 | 11.15 | 11.15 | 10.2794 | 1.22 | 10:36～10:51
1364 | 600 | 603 | 28.5 | 1017.95 | 1047.25 | 1017.51 | 1017.485 | 25 |  | 19 |  | 0.55 | 11.15 |  | 29.13 | 480 | 18 | 8@100/100 | 16 | 1047.45 | 11.15 | C35 | 1047.45 |  | 8.1996 | 10.7007 | 1.27 |  | 12:18～12:42 | 25 | 0.55 | 1364 | 1047.25 | 1017.51 | 11.15 | 11.15 | 10.7007 | 1.27 | 12:18～12:42
1365 | 600 | 600 | 28.5 | 1017.95 | 1047.24 | 1017.59 | 1017.575 | 15 |  | 29 |  | 0.03 | 11.15 |  | 29.13 | 480 | 18 | 8@100/100 | 16 | 1047.45 | 11.15 | C35 | 1047.45 |  | 8.1996 | 10.1075 | 1.2 |  | 13:54～14:09 | 15 | 0.03 | 1365 | 1047.24 | 1017.59 | 11.15 | 11.15 | 10.1075 | 1.2 | 13:54～14:09
1393 | 600 | 608 | 28.5 | 1017.95 | 1047.35 | 1017.5 | 1017.474 | 26 |  | 22 |  | 0.53 | 11.15 |  | 29.13 | 480 | 18 | 8@100/100 | 16 | 1047.45 | 11.15 | C35 | 1047.45 |  | 8.1996 | 10.8212 | 1.28 |  | 15:21～15:46 | 26 | 0.53 | 1393 | 1047.35 | 1017.5 | 11.15 | 11.15 | 10.8212 | 1.28 | 15:21～15:46
1394 | 600 | 603 | 28.5 | 1017.95 | 1047.28 | 1017.54 | 1017.514 | 26 |  | 23 |  | 0.4 | 11.15 |  | 29.13 | 480 | 18 | 8@100/100 | 16 | 1047.45 | 11.15 | C35 | 1047.45 |  | 8.1996 | 10.7115 | 1.27 |  | 16:48～17:13 | 26 | 0.4 | 1394 | 1047.28 | 1017.54 | 11.15 | 11.15 | 10.7115 | 1.27 | 16:48～17:13
0 | 600 | 604 | 28.5 | 1017.95 | 0 | 1017.95 | 1017.911 | 39 |  | 38 |  | 0.68 | 0 |  | 29.13 | 480 | 18 | 8@100/100 | 16 | 1047.45 | 0 | C35 | 1047.45 |  | 8.1996 | 0 | 0 |  | 00:00～00:00 | 39 | 0.68 | 0 | 0 | 1017.95 | 0 | 0 | 0 | 0 | 00:00～00:00
0 | 600 | 601 | 28.5 | 1017.95 | 0 | 1017.95 | 1017.925 | 25 |  | 30 |  | 0.42 | 0 |  | 29.13 | 480 | 18 | 8@100/100 | 16 | 1047.45 | 0 | C35 | 1047.45 |  | 8.1996 | 0 | 0 |  | 00:00～00:00 | 25 | 0.42 | 0 | 0 | 1017.95 | 0 | 0 | 0 | 0 | 00:00～00:00
0 | 600 | 610 | 28.5 | 1017.95 | 0 | 1017.95 | 1017.933 | 17 |  | 27 |  | 0.7 | 0 |  | 29.13 | 480 | 18 | 8@100/100 | 16 | 1047.45 | 0 | C35 | 1047.45 |  | 8.1996 | 0 | 0 |  | 00:00～00:00 | 17 | 0.7 | 0 | 0 | 1017.95 | 0 | 0 | 0 | 0 | 00:00～00:00
0 | 600 | 610 | 28.5 | 1017.95 | 0 | 1017.95 | 1017.921 | 29 |  | 24 |  | 0.22 | 0 |  | 29.13 | 480 | 18 | 8@100/100 | 16 | 1047.45 | 0 | C35 | 1047.45 |  | 8.1996 | 0 | 0 |  | 00:00～00:00 | 29 | 0.22 | 0 | 0 | 1017.95 | 0 | 0 | 0 | 0 | 00:00～00:00
结 论
专业技术负责人： |  |  |  |  | 专业质检员： | [5 empty] | 专业施工员： | [5 empty] | 班组长： |  |  |  | 监理或建设项目部： | [6 empty] | (签章)
项目工程师：

## 灌注桩后注浆施工记录
表C.4.6.20-11
灌注桩后注浆施工记录
施工单位： |  | 山西六建集团有限公司 | [11 empty] | 编号： |  | 1
工程名称 |  |  | 大同七里村碧桂园一期地库桩基础工程 |  |  |  | 施工部位 |  | 灌注桩 |  |  |  | 设计桩径 (m) |  | 0.6
设计桩长(m) |  |  | 28.5 |  |  |  | 实际桩长(m) |  | 28.5 |  |  |  | 设计注浆量 (t) |  | 2.5
设计注浆压力 (MPa) |  |  | 1.2-4 |  |  |  | 终止注浆 条件 |  | 注浆总量和注浆压力均达到设计要求 |  |  |  | 桩底注浆 阀形式、个数 |  | 单向逆止阀/2个
桩侧注浆阀形式、位置、个数 | [5 empty] | 单向逆止阀、离桩底20m、1个 |  |  | 班组 |  | 注浆班组 |  |  |  | 气象 |  | 晴
桩号 | 注浆日期 |  |  | 管号 | 冲阀 压力 (MPa) |  | 水灰比 | 注浆时间 |  | 稳定 压力 (MPa) |  | 终止 压力 (MPa) | 注浆量(t) |  |  |  |  | 备注
[8 empty] | 开始 | 结束 |  |  |  | 单管 注浆量 | 累计 |  | 总量 |  |  | 桩号 | 注浆分钟 | 注浆时间 | 下次注浆分钟 | 下次注浆时间
1340 |  |  |  | 底A | 4.6 |  | 0.5 | 23:58 | 24:03 | 3.1 |  | 4.5 | 0.81 |  |  | 2.72 |  |  | 1340 | 5 | 00:5:00
|  |  |  | 底B | 3.3 |  | 0.5 | 24:05 | 24:09 | 2.8 |  | 4.2 | 0.84 | [5 empty] | 1341 | 4 | 00:4:00 | 2 | 00:2:00
|  |  |  | 测1 | 3.9 |  | 0.5 | 24:11 | 24:14 | 1.4 |  | 4.9 | 0.52 | [5 empty] | 1364 | 3 | 00:3:00 | 2 | 00:2:00
|  |  |  | 测2 | 4.4 |  | 0.5 | 24:16 | 24:21 | 1.4 |  | 4.9 | 0.55 | [5 empty] | 1365 | 5 | 00:5:00 | 2 | 00:2:00
1341 |  |  |  | 底A | 3 |  | 0.5 | 24:23 | 24:26 | 3.5 |  | 4.1 | 0.85 |  |  | 2.69 |  |  | 1393 | 3 | 00:3:00 | 2 | 00:2:00
|  |  |  | 底B | 3.1 |  | 0.5 | 24:28 | 24:33 | 3 |  | 4.3 | 0.8 | [6 empty] | 5 | 00:5:00 | 2 | 00:2:00
|  |  |  | 测1 | 3.7 |  | 0.5 | 24:35 | 24:39 | 1.4 |  | 4.3 | 0.5 | [6 empty] | 4 | 00:4:00 | 2 | 00:2:00
|  |  |  | 测2 | 5 |  | 0.5 | 24:41 | 24:44 | 1.2 |  | 4.1 | 0.54 | [6 empty] | 3 | 00:3:00 | 2 | 00:2:00
1364 |  |  |  | 底A | 3.5 |  | 0.5 | 24:47 | 24:50 | 2.6 |  | 4.1 | 0.84 |  |  | 2.76 |  |  |  | 3 | 00:3:00 | 3 | 00:3:00
|  |  |  | 底B | 4.4 |  | 0.5 | 24:52 | 24:56 | 3.5 |  | 4 | 0.83 | [6 empty] | 4 | 00:4:00 | 2 | 00:2:00
|  |  |  | 测1 | 3.8 |  | 0.5 | 24:58 | 25:01 | 1.5 |  | 4.3 | 0.54 | [6 empty] | 3 | 00:3:00 | 2 | 00:2:00
|  |  |  | 测2 | 3 |  | 0.5 | 25:04 | 25:09 | 1.4 |  | 5 | 0.55 | [6 empty] | 5 | 00:5:00 | 3 | 00:3:00
1365 |  |  |  | 底A | 3.9 |  | 0.5 | 25:11 | 25:16 | 3.6 |  | 4.5 | 0.81 |  |  | 2.75 |  |  |  | 5 | 00:5:00 | 2 | 00:2:00
|  |  |  | 底B | 4.4 |  | 0.5 | 25:18 | 25:21 | 3.8 |  | 4.3 | 0.84 | [6 empty] | 3 | 00:3:00 | 2 | 00:2:00
|  |  |  | 测1 | 3.5 |  | 0.5 | 25:23 | 25:27 | 1.3 |  | 4.8 | 0.55 | [6 empty] | 4 | 00:4:00 | 2 | 00:2:00
|  |  |  | 测2 | 4.3 |  | 0.5 | 25:30 | 25:34 | 1.5 |  | 4.6 | 0.55 | [6 empty] | 4 | 00:4:00 | 3 | 00:3:00
1393 |  |  |  | 底A | 3.1 |  | 0.5 | 25:37 | 25:40 | 2.5 |  | 4.9 | 0.8 |  |  | 2.66 |  |  |  | 3 | 00:3:00 | 3 | 00:3:00
|  |  |  | 底B | 4.5 |  | 0.5 | 25:42 | 25:45 | 2.7 |  | 4.4 | 0.82 | [6 empty] | 3 | 00:3:00 | 2 | 00:2:00
|  |  |  | 测1 | 4.1 |  | 0.5 | 25:47 | 25:52 | 1.2 |  | 4.3 | 0.53 | [6 empty] | 5 | 00:5:00 | 2 | 00:2:00
|  |  |  | 测2 | 5 |  | 0.5 | 25:54 | 25:59 | 1.3 |  | 4.4 | 0.51 | [6 empty] | 5 | 00:5:00 | 2 | 00:2:00
专业技术负责人： | [5 empty] | 专业 质检员： |  |  |  | 专业 施工员： |  |  |  | 班组长：
表C.4.6.20-11
灌注桩后注浆施工记录
施工单位： |  | 山西六建集团有限公司 | [11 empty] | 编号： |  | 2
工程名称 |  |  | 大同七里村碧桂园一期地库桩基础工程 |  |  |  | 施工部位 |  | 灌注桩 |  |  |  | 设计桩径 (m) |  | 0.6
设计桩长(m) |  |  | 28.5 |  |  |  | 实际桩长(m) |  | 28.5 |  |  |  | 设计注浆量 (t) |  | 2.5
设计注浆压力 (MPa) |  |  | 1.2-4 |  |  |  | 终止注浆 条件 |  | 注浆总量和注浆压力均达到设计要求 |  |  |  | 桩底注浆 阀形式、个数 |  | 单向逆止阀/2个
桩侧注浆阀形式、位置、个数 | [5 empty] | 单向逆止阀、离桩底20m、1个 |  |  | 班组 |  | 注浆班组 |  |  |  | 气象 |  | 晴
桩号 | 注浆日期 |  |  | 管号 | 冲阀 压力 (MPa) |  | 水灰比 | 注浆时间 |  | 稳定 压力 (MPa) |  | 终止 压力 (MPa) | 注浆量(t) |  |  |  |  | 备注
[8 empty] | 开始 | 结束 |  |  |  | 单管 注浆量 | 累计 |  | 总量 |  |  | 桩号 | 注浆分钟 | 注浆时间 | 下次注浆分钟 | 下次注浆时间
1394 |  |  |  | 底A | 3.1 |  | 0.5 | 23:58 | 24:03 | 3.3 |  | 5 | 0.8 |  |  | 2.63 |  |  | 1394 | 5 | 00:5:00
|  |  |  | 底B | 3 |  | 0.5 | 24:06 | 24:11 | 4 |  | 4.8 | 0.8 | [5 empty] | 0 | 5 | 00:5:00 | 3 | 00:3:00
|  |  |  | 测1 | 4 |  | 0.5 | 24:14 | 24:19 | 1.3 |  | 4.2 | 0.52 | [5 empty] | 0 | 5 | 00:5:00 | 3 | 00:3:00
|  |  |  | 测2 | 4.8 |  | 0.5 | 24:21 | 24:25 | 1.2 |  | 4.6 | 0.51 | [5 empty] | 0 | 4 | 00:4:00 | 2 | 00:2:00
0 |  |  |  | 底A | 3.1 |  | 0.5 | 24:28 | 24:33 | 3.1 |  | 4 | 0.81 |  |  | 2.66 |  |  | 0 | 5 | 00:5:00 | 3 | 00:3:00
|  |  |  | 底B | 3.5 |  | 0.5 | 24:36 | 24:40 | 2.7 |  | 4.1 | 0.81 | [6 empty] | 4 | 00:4:00 | 3 | 00:3:00
|  |  |  | 测1 | 4.2 |  | 0.5 | 24:42 | 24:45 | 1.4 |  | 4.4 | 0.52 | [6 empty] | 3 | 00:3:00 | 2 | 00:2:00
|  |  |  | 测2 | 3.5 |  | 0.5 | 24:48 | 24:52 | 1.2 |  | 4.3 | 0.52 | [6 empty] | 4 | 00:4:00 | 3 | 00:3:00
0 |  |  |  | 底A | 3.3 |  | 0.5 | 24:55 | 24:58 | 3.7 |  | 4.4 | 0.81 |  |  | 2.69 |  |  |  | 3 | 00:3:00 | 3 | 00:3:00 | 37
|  |  |  | 底B | 4.4 |  | 0.5 | 25:00 | 25:05 | 4 |  | 4.9 | 0.82 | [6 empty] | 5 | 00:5:00 | 2 | 00:2:00 | 32
|  |  |  | 测1 | 3.8 |  | 0.5 | 25:08 | 25:13 | 1.4 |  | 4.9 | 0.51 | [6 empty] | 5 | 00:5:00 | 3 | 00:3:00 | 30
|  |  |  | 测2 | 4.5 |  | 0.5 | 25:16 | 25:20 | 1.5 |  | 4.2 | 0.55 | [6 empty] | 4 | 00:4:00 | 3 | 00:3:00 | 26
0 |  |  |  | 底A | 4.3 |  | 0.5 | 25:23 | 25:27 | 2.7 |  | 4 | 0.84 |  |  | 2.7 |  |  |  | 4 | 00:4:00 | 3 | 00:3:00 | 29
|  |  |  | 底B | 4.2 |  | 0.5 | 25:29 | 25:32 | 3.2 |  | 4.5 | 0.82 | [6 empty] | 3 | 00:3:00 | 2 | 00:2:00 | 32
|  |  |  | 测1 | 3.1 |  | 0.5 | 25:35 | 25:40 | 1.2 |  | 4.8 | 0.51 | [6 empty] | 5 | 00:5:00 | 3 | 00:3:00 | 28
|  |  |  | 测2 | 3.2 |  | 0.5 | 25:42 | 25:45 | 1.2 |  | 4.5 | 0.53 | [6 empty] | 3 | 00:3:00 | 2 | 00:2:00 | 39
0 |  |  |  | 底A | 3 |  | 0.5 | 25:47 | 25:51 | 3.5 |  | 4.4 | 0.8 |  |  | 2.63 |  |  |  | 4 | 00:4:00 | 2 | 00:2:00 | 24
|  |  |  | 底B | 4.7 |  | 0.5 | 25:53 | 25:57 | 2.9 |  | 4.6 | 0.82 | [6 empty] | 4 | 00:4:00 | 2 | 00:2:00 | 27
|  |  |  | 测1 | 4.3 |  | 0.5 | 25:59 | 26:04 | 1.3 |  | 4.3 | 0.5 | [6 empty] | 5 | 00:5:00 | 2 | 00:2:00
|  |  |  | 测2 | 3.7 |  | 0.5 | 26:07 | 26:12 | 1.2 |  | 4.2 | 0.51 | [6 empty] | 5 | 00:5:00 | 3 | 00:3:00
专业技术负责人： | [5 empty] | 专业 质检员： |  |  |  | 专业 施工员： |  |  |  | 班组长：